## RELAÇÃO (hidden)
AVALIAÇÃO
ESPECIFICAÇÕES | Unidade | CR 1157 | CD 1266 | CR 1183 | CR 1091
Partes de Isocianato | p | 130 | 150 | 165 | 147
% Isocianato | % | 56.52% | 58.59% | 59.14% | 56.54%
Partes de Poliol | p | 100 | 100 | 100 | 100
% Poliol | % | 43.48% | 39.06% | 35.84% | 38.46%
Partes de HC | p | 0 | 6 | 14 | 13
% HC | % | 0 | 2.344% | 5.018% | 5%
% Poliol + HC | % | 0 | 41.41% | 40.86% | 43.46%
Relação | i/P | 1.3 | 1.4151 | 1.4474 | 1.3009
Vazão Máxima | Kg/s | 2.2 | 2.3 | 2.3 | 2.3
Vazão Isocianato | Kg/s | 1.1 | 1.15 | 1.15 | 1.15
Vazão Poliol | Kg/s | 0.84615 | 0.81267 | 0.79455 | 0.88401
Vazão Total Final | Kg/s | 1.9462 | 1.9627 | 1.9445 | 2.034
Maior Volume Injeção | Kg | 16 | 16 | 16 | 16
Tempo Injeção | s | 8.2213 | 8.1522 | 8.2281 | 7.8662

## SKIN CONSUMO (hidden)
CONSUMO DE HIDROCARBONETOS (CICLOPENTANO, CICLOISOPENTANO OU N-PENTANO)
ITEM | DESCRIÇÃO | MASSA INJETADA (g) | VOLUME (m3) | DENSIDADE (Kg/m3) | MASSA POLIOL (g) | MASSA ISOCIANATO (g) | MASSA HC (g) | PREVISÃO PRODUÇÃO ANUAL | MASSA TOTAL HC ANUAL (Kg)
EK001402 | KIT MODULO BASICO NICFD 1850C VD | 11300 | 0.266 | 42.4812 | 4414.0625 | 6621.0938 | 264.8438 | 100 | 26.4844
EK001403 | KIT MODULO BASICO NICFD 1850C SLD | 12100 | 0.286 | 42.3077 | 4726.5625 | 7089.8438 | 283.5938 | 60 | 17.0156
EK001404 | KIT MODULO BASICO NICFD 2100C VD | 13100 | 0.295 | 44.4068 | 5117.1875 | 7675.7812 | 307.0312 | 3593 | 1103.1633
EK001405 | KIT MODULO BASICO NICFD 2100C SLD | 14200 | 0.318 | 44.6541 | 5546.875 | 8320.3125 | 332.8125 | 7672 | 2553.3375
EK001406 | KIT MODULO BASICO NICFD 2500C VD | 15300 | 0.342 | 44.7368 | 5976.5625 | 8964.8438 | 358.5938 | 1154 | 413.8172
EK001407 | KIT MODULO BASICO NICFD 2500C SLD | 16700 | 0.369 | 45.2575 | 6523.4375 | 9785.1562 | 391.4062 | 3458 | 1353.4828
EK001400 | KIT MODULO BASICO NICFD 1850T VD | 10500 | 0.242 | 43.3884 | 4101.5625 | 6152.3438 | 246.0938 | 1619 | 398.4258
EK001401 | KIT MODULO BASICO NICFD 1850T SLD | 12000 | 0.279 | 43.0108 | 4687.5 | 7031.25 | 281.25 | 2719 | 764.7188
EK001711 | KIT MODULO BASICO NICFD 2100T SLD | 14000 | 0.31 | 45.1613 | 5468.75 | 8203.125 | 328.125 | 25 | 8.2031
TOTAL ANUAL | [7 empty] | 20400 | 6638.6484
OBS.: Considerando o sistema CD1266 + CE164 + C-pentano

## PAINÉIS CONSUMO (hidden)
CONSUMO DE HIDROCARBONETOS (CICLOPENTANO, CICLOISOPENTANO OU N-PENTANO)
ITEM | DESCRIÇÃO | MASSA INJETADA (g) | MASSA POLIOL (g) | MASSA ISOCIANATO (g) | MASSA HC (g) | PREVISÃO PRODUÇÃO ANUAL | MASSA TOTAL HC ANUAL (Kg)
59011289600 | CABECEIRA FECHADA | 2100 | 820.3125 | 1230.4688 | 49.2188 | 647 | 31.8445
59011229100 | CABECEIRA VIDRO | 700 | 273.4375 | 410.1562 | 16.4062 | 363 | 5.9555
59012036900 | CABECEIRA FECHADA | 1000 | 390.625 | 585.9375 | 23.4375 | 347 | 8.1328
59009096300 | CABECEIRA FECHADA | 1500 | 585.9375 | 878.9062 | 35.1562 | 134 | 4.7109
59009093100 | PAINEL TRASEIRO | 3930 | 1535.1562 | 2302.7344 | 92.1094 | 122 | 11.2373
59009093000 | PAINEL TETO | 2900 | 1132.8125 | 1699.2188 | 67.9688 | 122 | 8.2922
59011259600 | PAINEL INFERIOR | 7200 | 2812.5 | 4218.75 | 168.75 | 117 | 19.7437
59011264700 | TANQUE | 7200 | 2812.5 | 4218.75 | 168.75 | 117 | 19.7437
59011260200 | PAINEL SUPERIOR | 3200 | 1250 | 1875 | 75 | 117 | 8.775
59011259900 | PAINEL TETO | 2700 | 1054.6875 | 1582.0312 | 63.2812 | 117 | 7.4039
59009106700 | CABECEIRA FECHADA | 2450 | 957.0312 | 1435.5469 | 57.4219 | 97 | 5.5699
59011258800 | CABECEIRA FECHADA | 2300 | 898.4375 | 1347.6562 | 53.9062 | 86 | 4.6359
59012035900 | CABECEIRA FECHADA | 1350 | 527.3438 | 791.0156 | 31.6406 | 78 | 2.468
59012029600 | PAINEL TETO | 1550 | 605.4688 | 908.2031 | 36.3281 | 65 | 2.3613
59012017300 | PAINEL TRASEIRO | 1700 | 664.0625 | 996.0938 | 39.8438 | 65 | 2.5898
59013015000 | CABECEIRA FECHADA | 1000 | 390.625 | 585.9375 | 23.4375 | 46 | 1.0781
59013019500 | PAINEL TRASEIRO | 700 | 273.4375 | 410.1562 | 16.4062 | 40 | 0.65625
59011257800 | CABECEIRA VIDRO | 0 | 0 | 0 | 0 | 36 | 0
59013012800 | TANQUE | 5300 | 2070.3125 | 3105.4688 | 124.2188 | 25 | 3.1055
59013020700 | TANQUE | 3500 | 1367.1875 | 2050.7812 | 82.0312 | 21 | 1.7227
59013013100 | PAINEL TRASEIRO | 1300 | 507.8125 | 761.7188 | 30.4688 | 20 | 0.60938
59011297100 | TANQUE | 9200 | 3593.75 | 5390.625 | 215.625 | 11 | 2.3719
59011296600 | TANQUE | 13500 | 5273.4375 | 7910.1562 | 316.4062 | 10 | 3.1641
59013015800 | CABECEIRA VIDRO | 0 | 0 | 0 | 0 | 8 | 0
59012038000 | CABECEIRA VIDRO | 600 | 234.375 | 351.5625 | 14.0625 | 7 | 0.098437
E1144262 | PAINEL TETO | 850 | 332.0312 | 498.0469 | 19.9219 | 7 | 0.13945
E1144259 | PAINEL TRASEIRO | 1800 | 703.125 | 1054.6875 | 42.1875 | 7 | 0.29531
59011278300 | CABECEIRA FECHADA | 2700 | 1054.6875 | 1582.0312 | 63.2812 | 6 | 0.37969
59011308900 | TANQUE | 9200 | 3593.75 | 5390.625 | 215.625 | 1 | 0.21563
TOTAL ANUAL | [5 empty] | 2839 | 157.301
OBS.: Considerando o sistema CD1266 + CE164 + C-pentano

## HC X HFO (hidden)
AVALIAÇÃO
ESPECIFICAÇÕES | Unidade | CD 1266+HC | CD 1266+HFO
Partes de Isocianato | p | 150 | 150
% Isocianato | % | 58.59% | 57.47%
Partes de Poliol | p | 100 | 100
% Poliol | % | 39.06% | 38.31%
Partes de Expansor | p | 6 | 11
% Expansor | % | 2.344% | 4.215%
% Poliol + Expansor | % | 41.41% | 42.53%
Relação | i/P | 1.4151 | 1.3514
Vazão Máxima | Kg/s | 2.3 | 2.3
Vazão Isocianato | Kg/s | 1.15 | 1.15
Vazão Poliol | Kg/s | 0.81267 | 0.851
Vazão Total Final | Kg/s | 1.9627 | 2.001
Maior Volume Injeção | Kg | 16 | 16
Tempo Injeção | s | 8.1522 | 7.996

## PARAMETROS HC 1266 150-100-6 (hidden)
PARÂMETROS PROCESSO
ESPECIFICAÇÕES | UNIDADE | CR1157 POLIOL + CE 164 ISO | CD 1266 POLIOL + HC + CE 164 ISO
Partes de Isocianato | p | 130 | 150
% Isocianato - Total | % | 56.52% | 58.59%
Partes de Poliol | p | 100 | 100
% Poliol - Total | % | 43.48% | 39.06%
Partes de HC | p | 0 | 6
% HC - Total | % | 0 | 2.344%
% Poliol + HC - Total | % | 0 | 41.41%
Relação com HC incorporado | I/P | 1.3 | 1.4151
Vazão Máxima | Kg/s |  | 2.3
Vazão Isocianato | Kg/s |  | 1.15
Vazão Poliol | Kg/s |  | 0.81267
Vazão Total Final | Kg/s |  | 1.9627
Maior Volume Injeção | Kg |  | 16
Tempo Injeção | s |  | 8.1522
%HC Pré-Mix | % |  | 5.66%
Densidade Relativa Poliol | -- | 1.1032 | 1.1
Densidade Relativa Isocianato | -- | 1.235 | 1.235
Densidade Absoluta Pentano | -- | -- | 0.747
Densidade Relativa Poliol+HC | -- | -- | 1.0826
Temperatura Materiais | ºC | 22±3 | 22±3
Temperatura Peças | ºC | > 40 | > 40
Temperatura Moldes | ºC | 45±3 | 45±3
Pressão Injeção | bar | 140±5 | 140±5
Tempo Creme | s | 8 a 14 | 6
Tempo Gel | s | 55 a 80 | 51
Pega Livre | s |  | 100
Densidade Livre | Kg/m3 | 25 a 31 | 25.6
Tempo de cura | min | 7 | 8
Viscosidade Poliol | cPs |  | 400
Viscosidade Iso | cPS |  | 210
Viscosidade Pentano | cPs |  | 0.44
Viscosidade Poliol+Pentano | cPs |  | 377.3834
Viscosidade Poliol - Lab | cPs |  | 1810
Viscosidade Poliol+Pentano - Lab | cPs |  | 0.632
Compressão | kPa |  | 122 a 145

## PARAMETROS HC 1266 154-100-6 (hidden)
PARÂMETROS PROCESSO
ESPECIFICAÇÕES | UNIDADE | CR1157 POLIOL + CE 164 ISO | CD 1266 POLIOL + HC + CE 164 ISO
Partes de Isocianato | p | 130 | 154
% Isocianato - Total | % | 56.52% | 59.23%
Partes de Poliol | p | 100 | 100
% Poliol - Total | % | 43.48% | 38.46%
Partes de HC | p | 0 | 6
% HC - Total | % | 0 | 2.308%
% Poliol + HC - Total | % | 0 | 40.77%
Relação com HC incorporado | I/P | 1.3 | 1.4528
Vazão Máxima | Kg/s |  | 2.3
Vazão Isocianato | Kg/s |  | 1.15
Vazão Poliol | Kg/s |  | 0.79156
Vazão Total Final | Kg/s |  | 1.9416
Maior Volume Injeção | Kg |  | 16
Tempo Injeção | s |  | 8.2408
%HC Pré-Mix | % |  | 5.66%
Densidade Relativa Poliol | -- | 1.1032 | 1.1
Densidade Relativa Isocianato | -- | 1.235 | 1.235
Densidade Absoluta Pentano | -- | -- | 0.747
Densidade Relativa Poliol+HC | -- | -- | 1.0826
Temperatura Materiais | ºC | 22±3 | 22±3
Temperatura Peças | ºC | > 40 | > 40
Temperatura Moldes | ºC | 45±3 | 45±3
Pressão Injeção | bar | 140±5 | 140±5
Tempo Creme | s | 8 a 14 | 6
Tempo Gel | s | 55 a 80 | 51
Pega Livre | s |  | 100
Densidade Livre | Kg/m3 | 25 a 31 | 25.6
Tempo de cura | min | 7 | 8
Viscosidade Poliol | cPs |  | 400
Viscosidade Iso | cPS |  | 210
Viscosidade Pentano | cPs |  | 0.44
Viscosidade Poliol+Pentano | cPs |  | 377.3834
Viscosidade Poliol - Lab | cPs |  | 1810
Viscosidade Poliol+Pentano - Lab | cPs |  | 0.632
Compressão | kPa |  | 122 a 145

## PARAMETROS HC 2610 (hidden)
PARÂMETROS PROCESSO
ESPECIFICAÇÕES | UNIDADE | CR1157 POLIOL + CE 164 ISO | CR 2610 POLIOL + HC + CE 164 ISO
Partes de Isocianato | p | 130 | 143
% Isocianato - Total | % | 56.52% | 56.76%
Partes de Poliol | p | 100 | 100
% Poliol - Total | % | 43.48% | 39.69%
Partes de HC | p | 0 | 8.93
% HC - Total | % | 0 | 3.545%
% Poliol + HC - Total | % | 0 | 43.24%
Relação com HC incorporado | I/P | 1.3 | 1.3128
Vazão Máxima | Kg/s |  | 2.3
Vazão Isocianato | Kg/s |  | 1.15
Vazão Poliol | Kg/s |  | 0.87601
Vazão Total Final | Kg/s |  | 2.026
Maior Volume Injeção | Kg |  | 16
Tempo Injeção | s |  | 7.8973
%HC Pré-Mix | % |  | 8.198%
Densidade Relativa Poliol | -- | 1.1032 | 1.09
Densidade Relativa Isocianato | -- | 1.235 | 1.235
Densidade Absoluta Pentano | -- | -- | 0.747
Densidade Relativa Poliol+HC | -- | -- | 1.0674
Temperatura Materiais | ºC | 22±3 | 22±2
Temperatura Cabeçote | ºC |  | 25±7
Temperatura Peças | ºC | > 40 | > 40
Temperatura Moldes | ºC | 45±3 | 45±3
Pressão Injeção | bar | 140±5 | 140±5
Tempo Creme | s | 8 a 14 | 5
Tempo Gel | s | 55 a 80 | 50
Pega Livre | s |  | 71
Densidade Livre | Kg/m3 | 25 a 31 | 24.2
Tempo de cura | min | 7 | 7
Viscosidade Poliol | cPs |  | 2240
Viscosidade Iso | cPS |  | 210
Viscosidade Pentano | cPs |  | 0.44
Viscosidade Poliol+Pentano | cPs |  | 2056.4025
Viscosidade Poliol - Lab | cPs |  | 3594
Viscosidade Poliol+Pentano - Lab | cPs |  | 0.443
Compressão | kPa |  | 122 a 145

## PARAMETROS HC 2610 08 02 2023 (hidden)
PARÂMETROS PROCESSO - COM RETARDANTE A CHAMA
ESPECIFICAÇÕES | UNIDADE | CR1157 POLIOL + CE 164 ISO | CR 2610 POLIOL + HC + CE 164 ISO
Partes de Isocianato | p | 130 | 143
% Isocianato - Total | % | 56.52% | 56.76%
Partes de Poliol | p | 100 | 100
% Poliol - Total | % | 43.48% | 39.69%
Partes de HC | p | 0 | 8.93
% HC - Total | % | 0 | 3.545%
% Poliol + HC - Total | % | 0 | 43.24%
Relação com HC incorporado | I/P | 1.3 | 1.3128
Vazão Máxima | Kg/s |  | 2.3
Vazão Isocianato | Kg/s |  | 1.15
Vazão Poliol | Kg/s |  | 0.87601
Vazão Total Final | Kg/s |  | 2.026
Maior Volume Injeção | Kg |  | 16
Tempo Injeção | s |  | 7.8973
%HC Pré-Mix | % |  | 8.198%
Densidade Relativa Poliol | -- | 1.1032 | 1.108
Densidade Relativa Isocianato | -- | 1.235 | 1.235
Densidade Absoluta Pentano | -- | -- | 0.747
Densidade Relativa Poliol+HC | -- | -- | 1.085
Temperatura Materiais | ºC | 22±3 | 22±2
Temperatura Cabeçote | ºC |  | 25±7
Temperatura Peças | ºC | > 40 | > 40
Temperatura Moldes | ºC | 45±3 | 45±3
Pressão Injeção | bar | 140±5 | 140±5
Tempo Creme | s | 8 a 14 | 5
Tempo Gel | s | 55 a 80 | 35 - 50
Pega Livre | s |  | 55 - 76
Densidade Livre | Kg/m3 | 25 a 31 | 24,3 - 25,2
Tempo de cura | min | 7 | 7
Viscosidade Poliol | cPs |  | 2132
Viscosidade Iso | cPS |  | 210
Viscosidade Pentano | cPs |  | 0.44
Viscosidade Poliol+Pentano | cPs |  | 1957.2563
Viscosidade Poliol - Lab | cPs |  | 3594
Viscosidade Poliol+Pentano - Lab | cPs |  | 0.443
Compressão | kPa |  | 122 a 145

## PARAMETROS HC 2610 17 03 2023
PARÂMETROS PROCESSO - COM RETARDANTE A CHAMA - CABEÇOTE 1 RFG
ESPECIFICAÇÕES | UNIDADE | CR1157 POLIOL + CE 164 ISO | CR 2610 POLIOL + HC + CE 164 ISO
Partes de Isocianato | p | 130 | 146
% Isocianato - Total | % | 56.52% | 57.27%
Partes de Poliol | p | 100 | 100
% Poliol - Total | % | 43.48% | 39.23%
Partes de HC | p | 0 | 8.93
% HC - Total | % | 0 | 3.503%
% Poliol + HC - Total | % | 0 | 42.73%
Relação com HC incorporado | I/P | 1.3 | 1.3403
Vazão Máxima | Kg/s |  | 2.3
Vazão Isocianato | Kg/s |  | 1.15
Vazão Poliol | Kg/s |  | 0.85801
Vazão Total Final | Kg/s |  | 2.008
Maior Volume Injeção | Kg |  | 16
Tempo Injeção | s |  | 7.9681
%HC Pré-Mix | % |  | 8.198%
Densidade Relativa Poliol | -- | 1.1032 | 1.108
Densidade Relativa Isocianato | -- | 1.235 | 1.235
Densidade Absoluta Pentano | -- | -- | 0.747
Densidade Relativa Poliol+HC | -- | -- | 1.085
Temperatura Materiais | ºC | 22±3 | 22±2
Temperatura Cabeçote | ºC |  | 25±7
Temperatura Peças | ºC | > 40 | > 40
Temperatura Moldes | ºC | 45±3 | 45±3
Pressão Injeção | bar | 140±5 | 140±5
Tempo Creme | s | 8 a 14 | 5
Tempo Gel | s | 55 a 80 | 35 - 50
Pega Livre | s |  | 55 - 76
Densidade Livre | Kg/m3 | 25 a 31 | 24,3 - 25,2
Tempo de cura | min | 7 | 7
Viscosidade Poliol | cPs |  | 2132
Viscosidade Iso | cPS |  | 210
Viscosidade Pentano | cPs |  | 0.44
Viscosidade Poliol+Pentano | cPs |  | 1957.2563
Viscosidade Poliol - Lab | cPs |  | 3594
Viscosidade Poliol+Pentano - Lab | cPs |  | 0.443
Compressão | kPa |  | 122 a 145
17/03/2023 - Mudança relação de 1,31 para 1,34, para diminuir a pressão interna da reação

## HC 2610 16 05 2023 CAB1 (hidden)
PARÂMETROS PROCESSO - COM RETARDANTE A CHAMA - CABEÇOTE 1 RFG
ESPECIFICAÇÕES | UNIDADE | CR1157 POLIOL + CE 164 ISO | CR 2610 POLIOL + HC + CE 164 ISO
Partes de Isocianato | p | 130 | 146
% Isocianato - Total | % | 56.52% | 56.73%
Partes de Poliol | p | 100 | 100
% Poliol - Total | % | 43.48% | 38.86%
Partes de HC | p | 0 | 11.36
% HC - Total | % | 0 | 4.414%
% Poliol + HC - Total | % | 0 | 43.27%
Relação com HC incorporado | I/P | 1.3 | 1.3111
Vazão Máxima | Kg/s |  | 2.3
Vazão Isocianato | Kg/s |  | 1.15
Vazão Poliol | Kg/s |  | 0.87715
Vazão Total Final | Kg/s |  | 2.0272
Maior Volume Injeção | Kg |  | 16
Tempo Injeção | s |  | 7.8929
%HC Pré-Mix | % |  | 10.2%
Densidade Relativa Poliol | -- | 1.1032 | 1.09
Densidade Relativa Isocianato | -- | 1.235 | 1.235
Densidade Absoluta Pentano | -- | -- | 0.747
Densidade Relativa Poliol+HC | -- | -- | 1.0619
Temperatura Materiais | ºC | 22±3 | 24±2
Temperatura Cabeçote | ºC |  | 25±7
Temperatura Peças | ºC | > 40 | > 40
Temperatura Moldes | ºC | 45±3 | 43±3
Pressão Injeção | bar | 140±5 | 140±5
Tempo Creme | s | 8 a 14 | 4 - 8
Tempo Gel | s | 55 a 80 | 40 - 55
Pega Livre | s |  | 55 - 75
Densidade Livre | Kg/m3 | 25 a 31 | 24,0 - 26,0
Tempo de cura | min | 7 | 7
Viscosidade Poliol | cPs |  | 2132
Viscosidade Iso | cPS |  | 210
Viscosidade Pentano | cPs |  | 0.44
Viscosidade Poliol+Pentano | cPs |  | 1914.5564
Viscosidade Poliol - Lab | cPs |  | 3594
Viscosidade Poliol+Pentano - Lab | cPs |  | 0.443
Compressão | kPa |  | 122 a 145
16/05/2023 - Separação dos parametros por cabeçote

## HC 2610 15 05 2023 CAB 2
PARÂMETROS PROCESSO - COM RETARDANTE A CHAMA - CABEÇOTE 2
ESPECIFICAÇÕES | UNIDADE | CR1157 POLIOL + CE 164 ISO | CR 2610 POLIOL + HC + CE 164 ISO
Partes de Isocianato | p | 130 | 149.2
% Isocianato - Total | % | 56.52% | 57.26%
Partes de Poliol | p | 100 | 100
% Poliol - Total | % | 43.48% | 38.38%
Partes de HC | p | 0 | 11.36
% HC - Total | % | 0 | 4.36%
% Poliol + HC - Total | % | 0 | 42.74%
Relação com HC incorporado | I/P | 1.3 | 1.3398
Vazão Máxima | Kg/s |  | 2.3
Vazão Isocianato | Kg/s |  | 1.15
Vazão Poliol | Kg/s |  | 0.85834
Vazão Total Final | Kg/s |  | 2.0083
Maior Volume Injeção | Kg |  | 16
Tempo Injeção | s |  | 7.9668
%HC Pré-Mix | % |  | 10.2%
Densidade Relativa Poliol | -- | 1.1032 | 1.09
Densidade Relativa Isocianato | -- | 1.235 | 1.235
Densidade Absoluta Pentano | -- | -- | 0.747
Densidade Relativa Poliol+HC | -- | -- | 1.0619
Temperatura Materiais | ºC | 22±3 | (Quente)22±2; (Frio) 24±2
Temperatura Cabeçote | ºC |  | (Quente) 24±3; (Frio) 25±5
Temperatura Peças | ºC | > 40 | > 40
Temperatura Moldes | ºC | 45±3 | 45±5
Pressão Injeção | bar | 140±5 | 130±5
Tempo Creme | s | 8 a 14 | 4 - 8
Tempo Gel | s | 55 a 80 | 40 - 55
Pega Livre | s |  | 55 - 75
Densidade Livre | Kg/m3 | 25 a 31 | 24,0 - 26,0
Tempo de cura | min | 7 | 7
Viscosidade Poliol | cPs |  | 2132
Viscosidade Iso | cPS |  | 210
Viscosidade Pentano | cPs |  | 0.44
Viscosidade Poliol+Pentano | cPs |  | 1914.5564
Viscosidade Poliol - Lab | cPs |  | 3594
Viscosidade Poliol+Pentano - Lab | cPs |  | 0.443
Compressão | kPa |  | 140 - 180
17/03/2023 - Mudança relação de 1,31 para 1,34, para diminuir a pressão interna da reação
15/5/2023 - Mudança na proporção de gás pentano para 10,2%

## HC 2610 24 05 2023 CAB1
PARÂMETROS PROCESSO - COM RETARDANTE A CHAMA - CABEÇOTE 1 RFG
ESPECIFICAÇÕES | UNIDADE | CR1157 POLIOL + CE 164 ISO | CR 2610 POLIOL + HC + CE 164 ISO | Tolerâncias
Partes de Isocianato | p | 130 | 149.2
% Isocianato - Total | % | 56.52% | 57.26%
Partes de Poliol | p | 100 | 100
% Poliol - Total | % | 43.48% | 38.38%
Partes de HC | p | 0 | 11.36
% HC - Total | % | 0 | 4.36%
% Poliol + HC - Total | % | 0 | 42.74%
Relação com HC incorporado | I/P | 1.3 | 1.3398 | ±0,03
Vazão Máxima | Kg/s |  | 2.3
Vazão Isocianato | Kg/s |  | 1.15
Vazão Poliol | Kg/s |  | 0.85834
Vazão Total Final | Kg/s |  | 2.0083
Maior Volume Injeção | Kg |  | 16
Tempo Injeção | s |  | 7.9668
%HC Pré-Mix | % |  | 10.2%
Densidade Relativa Poliol | -- | 1.1032 | 1.09
Densidade Relativa Isocianato | -- | 1.235 | 1.235
Densidade Absoluta Pentano | -- | -- | 0.747
Densidade Relativa Poliol+HC | -- | -- | 1.0619
Temperatura Materiais | ºC | 22±3 | (Quente)22±2; (Frio) 24±2 | 24±2
Temperatura Cabeçote | ºC |  | (Quente) 24±3; (Frio) 25±5 | 25±7
Temperatura Peças | ºC | > 40 | > 40
Temperatura Moldes | ºC | 45±3 | 45±5 | 43±3
Pressão Injeção | bar | 140±5 | 140±5 | 140±5
Tempo Creme | s | 8 a 14 | 4 - 8
Tempo Gel | s | 55 a 80 | 40 - 55
Pega Livre | s |  | 55 - 75
Densidade Livre | Kg/m3 | 25 a 31 | 24,0 - 26,0
Tempo de cura | min | 7 | 7
Viscosidade Poliol | cPs |  | 2132
Viscosidade Iso | cPS |  | 210
Viscosidade Pentano | cPs |  | 0.44
Viscosidade Poliol+Pentano | cPs |  | 1914.5564
Viscosidade Poliol - Lab | cPs |  | 3594
Viscosidade Poliol+Pentano - Lab | cPs |  | 0.443
Compressão | kPa |  | 140 - 180
16/05/2023 - Separação dos parametros por cabeçote 24/05/2023 - igualado a relação dos dois cabeçotes, saindo de 1,31 para 1,34 (facilita no cadastro do sistema)

## HC 2610 26 07 2023 CAB1
PARÂMETROS PROCESSO - COM RETARDANTE A CHAMA - CABEÇOTE 1 RFG
ESPECIFICAÇÕES | UNIDADE | CR 2610 POLIOL + HC + CE 164 ISO | Tolerâncias
Vazão | g/s | 750 | ±40
Partes de Isocianato | p | 149.2
% Isocianato - Total | % | 57.26%
Partes de Poliol | p | 100
% Poliol - Total | % | 38.38%
Partes de HC | p | 11.36
% HC - Total | % | 4.36%
% Poliol + HC - Total | % | 42.74%
Relação com HC incorporado | I/P | 1.3398 | ±0,03
Vazão Máxima | Kg/s | 2.3
Vazão Isocianato | Kg/s | 1.15
Vazão Poliol | Kg/s | 0.85834
Vazão Total Final | Kg/s | 2.0083
Maior Volume Injeção | Kg | 16
Tempo Injeção | s | 7.9668
%HC Pré-Mix | % | 10.2%
Densidade Relativa Poliol | -- | 1.09
Densidade Relativa Isocianato | -- | 1.235
Densidade Absoluta Pentano | -- | 0.747
Densidade Relativa Poliol+HC | -- | 1.0619
Temperatura Materiais | ºC | 24 | ±3
Temperatura Cabeçote | ºC | 25 | ±7
Temperatura Peças | ºC | 45 | ±5
Temperatura Moldes | ºC | 45 | ±5
Pressão Injeção | bar | 130 | ±5
Tempo Creme | s | 4 - 8
Tempo Gel | s | 40 - 55
Pega Livre | s | 55 - 75
Densidade Livre | Kg/m3 | 24,0 - 26,0
Tempo de cura | min | 7
Viscosidade Poliol | cPs | 2132
Viscosidade Iso | cPS | 210
Viscosidade Pentano | cPs | 0.44
Viscosidade Poliol+Pentano | cPs | 1914.5564
Viscosidade Poliol - Lab | cPs | 3594
Viscosidade Poliol+Pentano - Lab | cPs | 0.443
Compressão | kPa | 130 a 180
16/05/2023 - Separação dos parametros por cabeçote 24/05/2023 - igualado a relação dos dois cabeçotes, saindo de 1,31 para 1,34 (facilita no cadastro do sistema) 26/07/2023 - inserido as tolerâncias para os parâmetros

## HC 2610 26 07 2023 CAB2
PARÂMETROS PROCESSO - COM RETARDANTE A CHAMA - CABEÇOTE 2
ESPECIFICAÇÕES | UNIDADE | CR 2610 POLIOL + HC + CE 164 ISO | Tolerâncias
Vazão | g/s | 2200 | ±110
Partes de Isocianato | p | 149.2
% Isocianato - Total | % | 57.26%
Partes de Poliol | p | 100
% Poliol - Total | % | 38.38%
Partes de HC | p | 11.36
% HC - Total | % | 4.36%
% Poliol + HC - Total | % | 42.74%
Relação com HC incorporado | I/P | 1.3398 | ±0,03
Vazão Máxima | Kg/s | 2.3
Vazão Isocianato | Kg/s | 1.15
Vazão Poliol | Kg/s | 0.85834
Vazão Total Final | Kg/s | 2.0083
Maior Volume Injeção | Kg | 16
Tempo Injeção | s | 7.9668
%HC Pré-Mix | % | 10.2%
Densidade Relativa Poliol | -- | 1.09
Densidade Relativa Isocianato | -- | 1.235
Densidade Absoluta Pentano | -- | 0.747
Densidade Relativa Poliol+HC | -- | 1.0619
Temperatura Materiais | ºC | 24 | ±3
Temperatura Cabeçote | ºC | 25 | ±7
Temperatura Peças | ºC | 45 | ±5
Temperatura Moldes | ºC | 45 | ±5
Pressão Injeção | bar | 130 | ±5
Tempo Creme | s | 4 - 8
Tempo Gel | s | 40 - 55
Pega Livre | s | 55 - 75
Densidade Livre | Kg/m3 | 24,0 - 26,0
Tempo de cura | min | 7
Viscosidade Poliol | cPs | 2132
Viscosidade Iso | cPS | 210
Viscosidade Pentano | cPs | 0.44
Viscosidade Poliol+Pentano | cPs | 1914.5564
Viscosidade Poliol - Lab | cPs | 3594
Viscosidade Poliol+Pentano - Lab | cPs | 0.443
Compressão | kPa | 130 a 180
16/05/2023 - Separação dos parametros por cabeçote 24/05/2023 - igualado a relação dos dois cabeçotes, saindo de 1,31 para 1,34 (facilita no cadastro do sistema) 26/07/2023 - inserido as tolerâncias para os parâmetros

## HC 2610 21 09 2023 CAB1
PARÂMETROS PROCESSO - COM RETARDANTE A CHAMA - CABEÇOTE 1 RFG
ESPECIFICAÇÕES | UNIDADE | CR 2610 POLIOL + HC + CE 164 ISO | Tolerâncias
Vazão | g/s | 750 | ±40
Partes de Isocianato | p | 148
% Isocianato - Total | % | 57.33%
Partes de Poliol | p | 100
% Poliol - Total | % | 38.74%
Partes de HC | p | 10.15
% HC - Total | % | 3.932%
% Poliol + HC - Total | % | 42.67%
Relação com HC incorporado | I/P | 1.3436 | ±0,03
Vazão Máxima | Kg/s | 2.3
Vazão Isocianato | Kg/s | 1.15
Vazão Poliol | Kg/s | 0.8559
Vazão Total Final | Kg/s | 2.0059
Maior Volume Injeção | Kg | 16
Tempo Injeção | s | 7.9765
%HC Pré-Mix | % | 9.215%
Densidade Relativa Poliol | -- | 1.09
Densidade Relativa Isocianato | -- | 1.235
Densidade Absoluta Pentano | -- | 0.747
Densidade Relativa Poliol+HC | -- | 1.0646
Temperatura Materiais | ºC | 22 | ±3
Temperatura Cabeçote | ºC | 22 | ±7
Temperatura Peças | ºC | 45 | ±5
Temperatura Moldes | ºC | 45 | ±5
Pressão Injeção | bar | 130 | ±5
Tempo Creme | s | 4 - 8
Tempo Gel | s | 40 - 55
Pega Livre | s | 55 - 75
Densidade Livre | Kg/m3 | 24,0 - 26,0
Tempo de cura | min | 7
Viscosidade Poliol | cPs | 2132
Viscosidade Iso | cPS | 210
Viscosidade Pentano | cPs | 0.44
Viscosidade Poliol+Pentano | cPs | 1935.583
Viscosidade Poliol - Lab | cPs | 3594
Viscosidade Poliol+Pentano - Lab | cPs | 0.443
Compressão | kPa | 130 a 180
16/05/2023 - Separação dos parametros por cabeçote 24/05/2023 - igualado a relação dos dois cabeçotes, saindo de 1,31 para 1,34 (facilita no cadastro do sistema) 26/07/2023 - inserido as tolerâncias para os parâmetros 21/09/2023 - alteração % pentano para 9,21

## HC 2610 21 09 2023 CAB2
PARÂMETROS PROCESSO - COM RETARDANTE A CHAMA - CABEÇOTE 2
ESPECIFICAÇÕES | UNIDADE | CR 2610 POLIOL + HC + CE 164 ISO | Tolerâncias
Vazão | g/s | 2200 | ±110
Partes de Isocianato | p | 148
% Isocianato - Total | % | 57.33%
Partes de Poliol | p | 100
% Poliol - Total | % | 38.74%
Partes de HC | p | 10.15
% HC - Total | % | 3.932%
% Poliol + HC - Total | % | 42.67%
Relação com HC incorporado | I/P | 1.3436 | ±0,03
Vazão Máxima | Kg/s | 2.3
Vazão Isocianato | Kg/s | 1.15
Vazão Poliol | Kg/s | 0.8559
Vazão Total Final | Kg/s | 2.0059
Maior Volume Injeção | Kg | 16
Tempo Injeção | s | 7.9765
%HC Pré-Mix | % | 9.215%
Densidade Relativa Poliol | -- | 1.09
Densidade Relativa Isocianato | -- | 1.235
Densidade Absoluta Pentano | -- | 0.747
Densidade Relativa Poliol+HC | -- | 1.0646
Temperatura Materiais | ºC | 22 | ±3
Temperatura Cabeçote | ºC | 22 | ±7
Temperatura Peças | ºC | 45 | ±5
Temperatura Moldes | ºC | 45 | ±5
Pressão Injeção | bar | 130 | ±5
Tempo Creme | s | 4 - 8
Tempo Gel | s | 40 - 55
Pega Livre | s | 55 - 75
Densidade Livre | Kg/m3 | 24,0 - 26,0
Tempo de cura | min | 7
Viscosidade Poliol | cPs | 2132
Viscosidade Iso | cPS | 210
Viscosidade Pentano | cPs | 0.44
Viscosidade Poliol+Pentano | cPs | 1935.583
Viscosidade Poliol - Lab | cPs | 3594
Viscosidade Poliol+Pentano - Lab | cPs | 0.443
Compressão | kPa | 130 a 180
16/05/2023 - Separação dos parametros por cabeçote 24/05/2023 - igualado a relação dos dois cabeçotes, saindo de 1,31 para 1,34 (facilita no cadastro do sistema) 26/07/2023 - inserido as tolerâncias para os parâmetros 21/09/2023 - alteração % pentano para 9,21

## HC 2610 26 09 2023 CAB1
PARÂMETROS PROCESSO - COM RETARDANTE A CHAMA - CABEÇOTE 1 RFG
ESPECIFICAÇÕES | UNIDADE | CR 2610 POLIOL + HC + CE 164 ISO | Tolerâncias
Vazão | g/s | 750 | ±40
Partes de Isocianato | p | 146
% Isocianato - Total | % | 57.27%
Partes de Poliol | p | 100
% Poliol - Total | % | 39.22%
Partes de HC | p | 8.95
% HC - Total | % | 3.51%
% Poliol + HC - Total | % | 42.73%
Relação com HC incorporado | I/P | 1.3401 | ±0,03
Vazão Máxima | Kg/s | 2.3
Vazão Isocianato | Kg/s | 1.15
Vazão Poliol | Kg/s | 0.85817
Vazão Total Final | Kg/s | 2.0082
Maior Volume Injeção | Kg | 16
Tempo Injeção | s | 7.9675
%HC Pré-Mix | % | 8.215%
Densidade Relativa Poliol | -- | 1.09
Densidade Relativa Isocianato | -- | 1.235
Densidade Absoluta Pentano | -- | 0.747
Densidade Relativa Poliol+HC | -- | 1.0673
Temperatura Materiais | ºC | 22 | ±3
Temperatura Cabeçote | ºC | 22 | ±7
Temperatura Peças | ºC | 45 | ±5
Temperatura Moldes | ºC | 45 | ±5
Pressão Injeção | bar | 130 | ±5
Tempo Creme | s | 4 - 8
Tempo Gel | s | 40 - 55
Pega Livre | s | 55 - 75
Densidade Livre | Kg/m3 | 24,0 - 26,0
Tempo de cura | min | 7
Viscosidade Poliol | cPs | 2132
Viscosidade Iso | cPS | 210
Viscosidade Pentano | cPs | 0.44
Viscosidade Poliol+Pentano | cPs | 1956.8971
Viscosidade Poliol - Lab | cPs | 3594
Viscosidade Poliol+Pentano - Lab | cPs | 0.443
Compressão | kPa | 130 a 180
16/05/2023 - Separação dos parametros por cabeçote 24/05/2023 - igualado a relação dos dois cabeçotes, saindo de 1,31 para 1,34 (facilita no cadastro do sistema) 26/07/2023 - inserido as tolerâncias para os parâmetros 21/09/2023 - alteração % pentano para 9,21 26/09/2023 - alteração % pentano para 8,21

## HC 2610 26 09 2023 CAB2
PARÂMETROS PROCESSO - COM RETARDANTE A CHAMA - CABEÇOTE 2
ESPECIFICAÇÕES | UNIDADE | CR 2610 POLIOL + HC + CE 164 ISO | Tolerâncias
Vazão | g/s | 2200 | ±110
Partes de Isocianato | p | 146
% Isocianato - Total | % | 57.27%
Partes de Poliol | p | 100
% Poliol - Total | % | 39.22%
Partes de HC | p | 8.95
% HC - Total | % | 3.51%
% Poliol + HC - Total | % | 42.73%
Relação com HC incorporado | I/P | 1.3401 | ±0,03
Vazão Máxima | Kg/s | 2.3
Vazão Isocianato | Kg/s | 1.15
Vazão Poliol | Kg/s | 0.85817
Vazão Total Final | Kg/s | 2.0082
Maior Volume Injeção | Kg | 16
Tempo Injeção | s | 7.9675
%HC Pré-Mix | % | 8.215%
Densidade Relativa Poliol | -- | 1.09
Densidade Relativa Isocianato | -- | 1.235
Densidade Absoluta Pentano | -- | 0.747
Densidade Relativa Poliol+HC | -- | 1.0673
Temperatura Materiais | ºC | 22 | ±3
Temperatura Cabeçote | ºC | 22 | ±7
Temperatura Peças | ºC | 45 | ±5
Temperatura Moldes | ºC | 45 | ±5
Pressão Injeção | bar | 130 | ±5
Tempo Creme | s | 4 - 8
Tempo Gel | s | 40 - 55
Pega Livre | s | 55 - 75
Densidade Livre | Kg/m3 | 24,0 - 26,0
Tempo de cura | min | 7
Viscosidade Poliol | cPs | 2132
Viscosidade Iso | cPS | 210
Viscosidade Pentano | cPs | 0.44
Viscosidade Poliol+Pentano | cPs | 1956.8971
Viscosidade Poliol - Lab | cPs | 3594
Viscosidade Poliol+Pentano - Lab | cPs | 0.443
Compressão | kPa | 130 a 180
16/05/2023 - Separação dos parametros por cabeçote 24/05/2023 - igualado a relação dos dois cabeçotes, saindo de 1,31 para 1,34 (facilita no cadastro do sistema) 26/07/2023 - inserido as tolerâncias para os parâmetros 21/09/2023 - alteração % pentano para 9,21 26/09/2023 - alteração % pentano para 8,21

## HC 2610 25 10 2023 CAB2
PARÂMETROS PROCESSO - COM RETARDANTE A CHAMA - CABEÇOTE 2
ESPECIFICAÇÕES | UNIDADE | CR 2610 POLIOL + HC + CE 164 ISO | Tolerâncias
Vazão | g/s | 2200 | ±110
Partes de Isocianato | p | 148
% Isocianato - Total | % | 57.33%
Partes de Poliol | p | 100
% Poliol - Total | % | 38.74%
Partes de HC | p | 10.15
% HC - Total | % | 3.932%
% Poliol + HC - Total | % | 42.67%
Relação com HC incorporado | I/P | 1.3436 | ±0,03
Vazão Máxima | Kg/s | 2.3
Vazão Isocianato | Kg/s | 1.15
Vazão Poliol | Kg/s | 0.8559
Vazão Total Final | Kg/s | 2.0059
Maior Volume Injeção | Kg | 16
Tempo Injeção | s | 7.9765
%HC Pré-Mix | % | 9.215%
Densidade Relativa Poliol | -- | 1.09
Densidade Relativa Isocianato | -- | 1.235
Densidade Absoluta Pentano | -- | 0.747
Densidade Relativa Poliol+HC | -- | 1.0646
Temperatura Materiais | ºC | 22 | ±3
Temperatura Cabeçote | ºC | 22 | ±7
Temperatura Peças | ºC | 45 | ±5
Temperatura Moldes | ºC | 45 | ±5
Pressão Injeção | bar | 130 | ±5
Tempo Creme | s | 4 - 8
Tempo Gel | s | 40 - 55
Pega Livre | s | 55 - 75
Densidade Livre | Kg/m3 | 24,0 - 26,0
Tempo de cura | min | 7
Viscosidade Poliol | cPs | 2132
Viscosidade Iso | cPS | 210
Viscosidade Pentano | cPs | 0.44
Viscosidade Poliol+Pentano | cPs | 1935.583
Viscosidade Poliol - Lab | cPs | 3594
Viscosidade Poliol+Pentano - Lab | cPs | 0.443
Compressão | kPa | 130 a 180
16/05/2023 - Separação dos parametros por cabeçote 24/05/2023 - igualado a relação dos dois cabeçotes, saindo de 1,31 para 1,34 (facilita no cadastro do sistema) 26/07/2023 - inserido as tolerâncias para os parâmetros 21/09/2023 - alteração % pentano para 9,21 26/09/2023 - alteração % pentano para 8,21 25/10/2023 - alteração % pentano para 9,21 (produtos com geometria complexa com eventuais falta de preenchimento)

## HC 2610 25 10 2023 CAB1
PARÂMETROS PROCESSO - COM RETARDANTE A CHAMA - CABEÇOTE 1 RFG
ESPECIFICAÇÕES | UNIDADE | CR 2610 POLIOL + HC + CE 164 ISO | Tolerâncias
Vazão | g/s | 500 | ±40
Partes de Isocianato | p | 148
% Isocianato - Total | % | 57.33%
Partes de Poliol | p | 100
% Poliol - Total | % | 38.74%
Partes de HC | p | 10.15
% HC - Total | % | 3.932%
% Poliol + HC - Total | % | 42.67%
Relação com HC incorporado | I/P | 1.3436 | ±0,03
Vazão Máxima | Kg/s | 2.3
Vazão Isocianato | Kg/s | 1.15
Vazão Poliol | Kg/s | 0.8559
Vazão Total Final | Kg/s | 2.0059
Maior Volume Injeção | Kg | 16
Tempo Injeção | s | 7.9765
%HC Pré-Mix | % | 9.215%
Densidade Relativa Poliol | -- | 1.09
Densidade Relativa Isocianato | -- | 1.235
Densidade Absoluta Pentano | -- | 0.747
Densidade Relativa Poliol+HC | -- | 1.0646
Temperatura Materiais | ºC | 22 | ±3
Temperatura Cabeçote | ºC | 22 | ±7
Temperatura Peças | ºC | 45 | ±5
Temperatura Moldes | ºC | 45 | ±5
Pressão Injeção | bar | 130 | ±5
Tempo Creme | s | 4 - 8
Tempo Gel | s | 40 - 55
Pega Livre | s | 55 - 75
Densidade Livre | Kg/m3 | 24,0 - 26,0
Tempo de cura | min | 7
Viscosidade Poliol | cPs | 2132
Viscosidade Iso | cPS | 210
Viscosidade Pentano | cPs | 0.44
Viscosidade Poliol+Pentano | cPs | 1935.583
Viscosidade Poliol - Lab | cPs | 3594
Viscosidade Poliol+Pentano - Lab | cPs | 0.443
Compressão | kPa | 130 a 180
16/05/2023 - Separação dos parametros por cabeçote 24/05/2023 - igualado a relação dos dois cabeçotes, saindo de 1,31 para 1,34 (facilita no cadastro do sistema) 26/07/2023 - inserido as tolerâncias para os parâmetros 21/09/2023 - alteração % pentano para 9,21 26/09/2023 - alteração % pentano para 8,21 25/10/2023 - alteração % pentano para 9,21 (produtos com geometria complexa com eventuais falta de preenchimento)

## HC 2610 24 05 2024 CAB1
PARÂMETROS PROCESSO - COM RETARDANTE A CHAMA - CABEÇOTE 1 RFG
ESPECIFICAÇÕES | UNIDADE | CR 2610 POLIOL + HC + CE 164 ISO | Tolerâncias
Vazão | g/s | 650 | ±40
Partes de Isocianato | p | 148
% Isocianato - Total | % | 57.2%
Partes de Poliol | p | 100
% Poliol - Total | % | 38.65%
Partes de HC | p | 10.76
% HC - Total | % | 4.158%
% Poliol + HC - Total | % | 42.8%
Relação com HC incorporado | I/P | 1.3362 | ±0,03
Vazão Máxima | Kg/s | 2.3
Vazão Isocianato | Kg/s | 1.15
Vazão Poliol | Kg/s | 0.86064
Vazão Total Final | Kg/s | 2.0106
Maior Volume Injeção | Kg | 16
Tempo Injeção | s | 7.9577
%HC Pré-Mix | % | 9.715%
Densidade Relativa Poliol | -- | 1.09
Densidade Relativa Isocianato | -- | 1.235
Densidade Absoluta Pentano | -- | 0.747
Densidade Relativa Poliol+HC | -- | 1.0632
Temperatura Materiais | ºC | 22 | ±3
Temperatura Cabeçote | ºC | 22 | ±5
Temperatura Peças | ºC | 45 | ±5
Temperatura Moldes | ºC | 45 | ±5
Pressão Injeção | bar | 140 | ±10
Tempo Creme | s | 4 - 8
Tempo Gel | s | 40 - 55
Pega Livre | s | 55 - 75
Densidade Livre | Kg/m3 | 24,0 - 26,0
Tempo de cura | min | 7
Viscosidade Poliol | cPs | 2132
Viscosidade Iso | cPS | 210
Viscosidade Pentano | cPs | 0.44
Viscosidade Poliol+Pentano | cPs | 1924.9254
Viscosidade Poliol - Lab | cPs | 3594
Viscosidade Poliol+Pentano - Lab | cPs | 0.443
Compressão | kPa | 130 a 180
16/05/2023 - Separação dos parametros por cabeçote 24/05/2023 - igualado a relação dos dois cabeçotes, saindo de 1,31 para 1,34 (facilita no cadastro do sistema) 26/07/2023 - inserido as tolerâncias para os parâmetros 21/09/2023 - alteração % pentano para 9,21 26/09/2023 - alteração % pentano para 8,21 25/10/2023 - alteração % pentano para 9,21 (produtos com geometria complexa com eventuais falta de preenchimento) 24/05/2024 - alteração % pentano para 9,71% com previsão de chegada do frio

## HC 2610 24 05 2024 CAB2
PARÂMETROS PROCESSO - COM RETARDANTE A CHAMA - CABEÇOTE 2
ESPECIFICAÇÕES | UNIDADE | CR 2610 POLIOL + HC + CE 164 ISO | Tolerâncias
Vazão | g/s | 2200 | ±110
Partes de Isocianato | p | 148
% Isocianato - Total | % | 57.2%
Partes de Poliol | p | 100
% Poliol - Total | % | 38.65%
Partes de HC | p | 10.76
% HC - Total | % | 4.158%
% Poliol + HC - Total | % | 42.8%
Relação com HC incorporado | I/P | 1.3362 | ±0,03
Vazão Máxima | Kg/s | 2.3
Vazão Isocianato | Kg/s | 1.15
Vazão Poliol | Kg/s | 0.86064
Vazão Total Final | Kg/s | 2.0106
Maior Volume Injeção | Kg | 16
Tempo Injeção | s | 7.9577
%HC Pré-Mix | % | 9.715%
Densidade Relativa Poliol | -- | 1.09
Densidade Relativa Isocianato | -- | 1.235
Densidade Absoluta Pentano | -- | 0.747
Densidade Relativa Poliol+HC | -- | 1.0632
Temperatura Materiais | ºC | 22 | ±3
Temperatura Cabeçote | ºC | 22 | ±7
Temperatura Peças | ºC | 45 | ±5
Temperatura Moldes | ºC | 45 | ±5
Pressão Injeção | bar | 130 | ±5
Tempo Creme | s | 4 - 8
Tempo Gel | s | 40 - 55
Pega Livre | s | 55 - 75
Densidade Livre | Kg/m3 | 24,0 - 26,0
Tempo de cura | min | 7
Viscosidade Poliol | cPs | 2132
Viscosidade Iso | cPS | 210
Viscosidade Pentano | cPs | 0.44
Viscosidade Poliol+Pentano | cPs | 1924.9254
Viscosidade Poliol - Lab | cPs | 3594
Viscosidade Poliol+Pentano - Lab | cPs | 0.443
Compressão | kPa | 130 a 180
16/05/2023 - Separação dos parametros por cabeçote 24/05/2023 - igualado a relação dos dois cabeçotes, saindo de 1,31 para 1,34 (facilita no cadastro do sistema) 26/07/2023 - inserido as tolerâncias para os parâmetros 21/09/2023 - alteração % pentano para 9,21 26/09/2023 - alteração % pentano para 8,21 25/10/2023 - alteração % pentano para 9,21 (produtos com geometria complexa com eventuais falta de preenchimento) 24/05/2024 - alteração % pentano para 9,71% com previsão de chegada do frio

## HC 2610 06 02 2025 CAB2
PARÂMETROS PROCESSO - COM RETARDANTE A CHAMA - CABEÇOTE 2
ESPECIFICAÇÕES | UNIDADE | CR 2610 POLIOL + HC + CE 164 ISO | Tolerâncias
Vazão | g/s | 3000 | ±110
Partes de Isocianato | p | 148
% Isocianato - Total | % | 57.2%
Partes de Poliol | p | 100
% Poliol - Total | % | 38.65%
Partes de HC | p | 10.76
% HC - Total | % | 4.158%
% Poliol + HC - Total | % | 42.8%
Relação com HC incorporado | I/P | 1.3362 | ±0,03
Vazão Máxima | Kg/s | 2.3
Vazão Isocianato | Kg/s | 1.15
Vazão Poliol | Kg/s | 0.86064
Vazão Total Final | Kg/s | 2.0106
Maior Volume Injeção | Kg | 16
Tempo Injeção | s | 7.9577
%HC Pré-Mix | % | 9.715%
Densidade Relativa Poliol | -- | 1.09
Densidade Relativa Isocianato | -- | 1.235
Densidade Absoluta Pentano | -- | 0.65
Densidade Relativa Poliol+HC | -- | 1.0529
Temperatura Materiais | ºC | 22 | ±3
Temperatura Cabeçote | ºC | 22 | ±5
Temperatura Peças | ºC | 45 | ±5
Temperatura Moldes | ºC | 45 | ±5
Pressão Injeção | bar | 140 | ±10
Tempo Creme | s | 5
Tempo Gel | s | 40 - 55
Pega Livre | s | 55 - 75
Densidade Livre | Kg/m3 | 24,0 - 27,0
Tempo de cura | min | 7
Viscosidade Poliol | cPs | 2132
Viscosidade Iso | cPS | 210
Viscosidade Pentano | cPs | 0.44
Viscosidade Poliol+Pentano | cPs | 1924.9254
Viscosidade Poliol - Lab | cPs | 3594
Viscosidade Poliol+Pentano - Lab | cPs | 0.443
Compressão | kPa | 130 a 180
16/05/2023 - Separação dos parametros por cabeçote 24/05/2023 - igualado a relação dos dois cabeçotes, saindo de 1,31 para 1,34 (facilita no cadastro do sistema) 26/07/2023 - inserido as tolerâncias para os parâmetros 21/09/2023 - alteração % pentano para 9,21 26/09/2023 - alteração % pentano para 8,21 25/10/2023 - alteração % pentano para 9,21 (produtos com geometria complexa com eventuais falta de preenchimento) 24/05/2024 - alteração % pentano para 9,71% com previsão de chegada do frio 06/02/2025 - alteração vazão para 3 Kg/s e pressão no cabeçote 2 para 120Kgf/cm2, em função da mudança de vazão

## PARAMETROS HC 1091 9 (hidden)
PARÂMETROS PROCESSO
ESPECIFICAÇÕES | UNIDADE | CR1157 POLIOL + CE 164 ISO | CR 1091 POLIOL + HC + CE 164 ISO
Partes de Isocianato | p | 130 | 143
% Isocianato - Total | % | 56.52% | 56.54%
Partes de Poliol | p | 100 | 100
% Poliol - Total | % | 43.48% | 39.54%
Partes de HC | p | 0 | 9.9
% HC - Total | % | 0 | 3.915%
% Poliol + HC - Total | % | 0 | 43.46%
Relação com HC incorporado | I/P | 1.3 | 1.3012
Vazão Máxima | Kg/s |  | 2.3
Vazão Isocianato | Kg/s |  | 1.15
Vazão Poliol | Kg/s |  | 0.88381
Vazão Total Final | Kg/s |  | 2.0338
Maior Volume Injeção | Kg |  | 16
Tempo Injeção | s |  | 7.867
%HC Pré-Mix | % |  | 9.008%
Densidade Relativa Poliol | -- | 1.1032 | 1.09
Densidade Relativa Isocianato | -- | 1.235 | 1.235
Densidade Absoluta Pentano | -- | -- | 0.747
Densidade Relativa Poliol+HC | -- | -- | 1.0652
Temperatura Materiais | ºC | 22±3 | 19±2
Temperatura Peças | ºC | > 40 | > 40
Temperatura Moldes | ºC | 45±3 | 45±3
Pressão Injeção | bar | 140±5 | 140±5
Tempo Creme | s | 8 a 14 | 4
Tempo Gel | s | 55 a 80 | 38
Pega Livre | s |  | 70
Densidade Livre | Kg/m3 | 25 a 31 | 25.56
Tempo de cura | min | 7 | 7
Viscosidade Poliol | cPs |  | 2240
Viscosidade Iso | cPS |  | 210
Viscosidade Pentano | cPs |  | 0.44
Viscosidade Poliol+Pentano | cPs |  | 2038.2562
Viscosidade Poliol - Lab | cPs |  | 3594
Viscosidade Poliol+Pentano - Lab | cPs |  | 0.443
Compressão | kPa |  | 122 a 145

## PARAMETROS HC 1091 (hidden)
PARÂMETROS PROCESSO
ESPECIFICAÇÕES | UNIDADE | CR1157 POLIOL + CE 164 ISO | CR 1091 POLIOL + HC + CE 164 ISO
Partes de Isocianato | p | 130 | 147
% Isocianato - Total | % | 56.52% | 56.54%
Partes de Poliol | p | 100 | 100
% Poliol - Total | % | 43.48% | 38.46%
Partes de HC | p | 0 | 13
% HC - Total | % | 0 | 5%
% Poliol + HC - Total | % | 0 | 43.46%
Relação com HC incorporado | I/P | 1.3 | 1.3009
Vazão Máxima | Kg/s |  | 2.3
Vazão Isocianato | Kg/s |  | 1.15
Vazão Poliol | Kg/s |  | 0.88401
Vazão Total Final | Kg/s |  | 2.034
Maior Volume Injeção | Kg |  | 16
Tempo Injeção | s |  | 7.8662
%HC Pré-Mix | % |  | 11.5%
Densidade Relativa Poliol | -- | 1.1032 | 1.09
Densidade Relativa Isocianato | -- | 1.235 | 1.235
Densidade Absoluta Pentano | -- | -- | 0.747
Densidade Relativa Poliol+HC | -- | -- | 1.0583
Temperatura Materiais | ºC | 22±3 | 19±2
Temperatura Peças | ºC | > 40 | > 40
Temperatura Moldes | ºC | 45±3 | 45±3
Pressão Injeção | bar | 140±5 | 140±5
Tempo Creme | s | 8 a 14 | 4
Tempo Gel | s | 55 a 80 | 38
Pega Livre | s |  | 70
Densidade Livre | Kg/m3 | 25 a 31 | 25.56
Tempo de cura | min | 7 | 7
Viscosidade Poliol | cPs |  | 2240
Viscosidade Iso | cPS |  | 210
Viscosidade Pentano | cPs |  | 0.44
Viscosidade Poliol+Pentano | cPs |  | 1982.3515
Viscosidade Poliol - Lab | cPs |  | 3594
Viscosidade Poliol+Pentano - Lab | cPs |  | 0.443
Compressão | kPa |  | 122 a 145

## PARAMETROS CR 11575 (hidden)
PARÂMETROS PROCESSO
ESPECIFICAÇÕES | UNIDADE | CR1157 POLIOL + CE 164 ISO | CR 1157 POLIOL + CE 164 ISO
Partes de Isocianato | p | 130 | 130
% Isocianato - Total | % | #REF! | 56.52%
Partes de Poliol | p | 100 | 100
% Poliol - Total | % | #REF! | 43.48%
Densidade Relativa Poliol | -- | 1.1032 | 1.1
Densidade Relativa Isocianato | -- | 1.235 | 1.24
Temperatura Materiais | ºC | 22±3 | 22±3
Temperatura Peças | ºC | > 40 | > 40
Temperatura Moldes | ºC | 45±3 | 45±3
Pressão Injeção | bar | 140±5 | 140±5
Tempo Creme | s | 8 a 14 | 8 a 14
Tempo Gel | s | 55 a 80 | 55 a 80
Pega Livre | s |  | --
Densidade Livre | Kg/m3 | 25 a 31 | 25 a 31
Tempo de cura | min | 7 | 7
Viscosidade Poliol | cPs |  | 572
Viscosidade Iso | cPS |  | 210
Compressão | kPa |  | 175

## CARACTERISTICAS (hidden)
CARACTERÍSTICAS DAS ESPUMAS DOW COM HFC's E HIDROCARBONETOS
CARACTERÍSTICAS | UNIDADES | SISTEMAS ATUAIS |  | SISTEMAS COM HC
|  | CR1157 + CE120 (alta viscosidade) | CR1157 + CE164 (baixa viscosidade) | SC476 + CE164 (n-pentano) | CR1183 + CE164 (c-pentano) | CD1266 + CE164 (c-pentano) | CR1091 + CE164 (c-pentano)
Tempo de creme | Segundos | 8 a 14 | 8 a 14 | 4 a 8 | 3 | 6 | 4
Tempo de gel | Segundos | 55 a 80 | 55 a 80 | 50 a 60 | 37 | 51 | 38
Tack time | Segundos |  |  |  | 48 | 100 | 70
Densidade livre | Kg/m3 | 25 a 31 | 25 a 31 | 20 a 25 | 22.9 | 25.6 | 25.6
Viscosidade Poliol |  |  | 572 cP |  | 3775 cPs | 400 mPa.s | 2240 cPs
Viscosidade Poliol | Pa.s |  | 0.57 |  | 3.775 | 0.4 | 2.24
Viscosidade Iso | Pa.s | 0,743 Pa.s | 0.21 |  | 0.21 | 0.21 | 0.21
Viscosidade Pentano | Pa.s |  | -- |  | 0.00044 | 0.00044 | 0.00044
Viscosidade Poliol+Pentano | Pa.s |  | -- |  | 3.3115 | 0.37738 | 1.9825
Peso Específico | -- |  |  |  | 1,07 / 1,235 | 1,11 / 1,235 | 1,09 / 1,235
Tempo de Cura | min | 7 min | 7 |  | 5 | 8 | 7
Fator K | mW/mK |  | 23.5 |  | 22.3 | 22.6 | 22.3
Compressão | Kpa | 210 a 176 | 203 a 184 |  | 132 a 175 | 122 a 145 | 108 a 169
Relação | I/P | 1.3 | 1.3 |  | 165/100/14 (1,45) | 150/100/6 (1,41) | 147/100/13 (1,30)