## Sheet1
Componente | Codigo_Item | Descricao | Volume | Massa_Nominal | Massa_Frio | Massa_Calor | Maquina | Cabecote_Ref | Vazao_Cabecote_g_s | Pressao_Injecao | Massa_Trabalho | Condicao_Climatica | Setpoint_Material_C | Relacao_Iso_Pol | Temp_Moldes_C | Tempo_Injecao_Seg | Densidade_Nominal | Densidade_Frio | Densidade_Calor | Densidade_Real_Calculada | Resistencia_Compressao_Est_kPa | Status_Estrutural
F01 CP | 22mm CABECEIRA | MTG CABECEIRA VD T DIR FCP | 0.0099845 | 0.46129 | 0.49819 | 0.44745 | Krauss Maffei 40/40 | 1 | 650 | 130 ± 10 bar | 0.44745 | CALOR (>28°C) - Underpacking | 22 | 1,34 ± 0,03 pbw | 45 ± 5 °C (Mínimo: 40 °C) | 0.68838 | 46.2 | 49.896 | 44.814 | 44.814 | 234.3632 | APROVADO
F01 CP | 22mm CABECEIRA | MTG CABECEIRA VD T ESQ FCP | 0.0099845 | 0.46129 | 0.49819 | 0.44745 | Krauss Maffei 40/40 | 1 | 650 | 130 ± 10 bar | 0.44745 | CALOR (>28°C) - Underpacking | 22 | 1,34 ± 0,03 pbw | 45 ± 5 °C (Mínimo: 40 °C) | 0.68838 | 46.2 | 49.896 | 44.814 | 44.814 | 234.3632 | APROVADO
F01 IAP-0 V | 22mm CABECEIRA | MTG CHAPA CABECEIRA ANIE 700x700 | 0.0033213 | 0.15345 | 0.16572 | 0.14884 | Krauss Maffei 40/40 | 1 | 650 | 130 ± 10 bar | 0.14884 | CALOR (>28°C) - Underpacking | 22 | 1,34 ± 0,03 pbw | 45 ± 5 °C (Mínimo: 40 °C) | 0.22899 | 46.2 | 49.896 | 44.814 | 44.814 | 234.3632 | APROVADO
F01 IAP-0 V | 22mm CABECEIRA | MTG CHAPA CABECEIRA ANIE 1000x1000 | 0.0047258 | 0.21833 | 0.2358 | 0.21178 | Krauss Maffei 40/40 | 1 | 650 | 130 ± 10 bar | 0.21178 | CALOR (>28°C) - Underpacking | 22 | 1,34 ± 0,03 pbw | 45 ± 5 °C (Mínimo: 40 °C) | 0.32582 | 46.2 | 49.896 | 44.814 | 44.814 | 234.3632 | APROVADO
F01 VP | 22mm CABECEIRA | MTG CHAPA CABECEIRA NEW LI-4 | 0.013429 | 0.65 | 0.702 | 0.6305 | Krauss Maffei 40/40 | 1 | 650 | 130 ± 10 bar | 0.6305 | CALOR (>28°C) - Underpacking | 22 | 1,34 ± 0,03 pbw | 45 ± 5 °C (Mínimo: 40 °C) | 0.97 | 48.4026 | 52.2748 | 46.9505 | 46.9505 | 253.1647 | APROVADO
F01 VPP | 22mm CABECEIRA | MTG CHAPA CABECEIRA VSBP PI | 0.012019 | 0.6 | 0.648 | 0.582 | Krauss Maffei 40/40 | 1 | 650 | 130 ± 10 bar | 0.582 | CALOR (>28°C) - Underpacking | 22 | 1,34 ± 0,03 pbw | 45 ± 5 °C (Mínimo: 40 °C) | 0.89538 | 49.9209 | 53.9146 | 48.4233 | 48.4233 | 266.1251 | APROVADO
F01 VD | 32mm CABECEIRA | MTG CAB DIR DRY AGED VENT INT | 0.056034 | 2.6 | 2.756 | 2.522 | Krauss Maffei 40/40 | 1 | 650 | 130 ± 10 bar | 2.522 | CALOR (>28°C) - Underpacking | 22 | 1,34 ± 0,03 pbw | 45 ± 5 °C (Mínimo: 40 °C) | 3.88 | 46.4005 | 49.1845 | 45.0085 | 45.0085 | 236.0744 | APROVADO
F01 VD | 32mm CABECEIRA | MTG CAB ESQ DRY AGED VENT INT | 0.056034 | 2.6 | 2.756 | 2.522 | Krauss Maffei 40/40 | 1 | 650 | 130 ± 10 bar | 2.522 | CALOR (>28°C) - Underpacking | 22 | 1,34 ± 0,03 pbw | 45 ± 5 °C (Mínimo: 40 °C) | 3.88 | 46.4005 | 49.1845 | 45.0085 | 45.0085 | 236.0744 | APROVADO
F01 VD | 32mm CABECEIRA | MTG CAB ESQ NDRY AGED | 0.056034 | 2.6 | 2.756 | 2.522 | Krauss Maffei 40/40 | 1 | 650 | 130 ± 10 bar | 2.522 | CALOR (>28°C) - Underpacking | 22 | 1,34 ± 0,03 pbw | 45 ± 5 °C (Mínimo: 40 °C) | 3.88 | 46.4005 | 49.1845 | 45.0085 | 45.0085 | 236.0744 | APROVADO
F01 VD | 32mm CABECEIRA | MTG CAB DIR NDRY AGED | 0.056034 | 2.6 | 2.756 | 2.522 | Krauss Maffei 40/40 | 1 | 650 | 130 ± 10 bar | 2.522 | CALOR (>28°C) - Underpacking | 22 | 1,34 ± 0,03 pbw | 45 ± 5 °C (Mínimo: 40 °C) | 3.88 | 46.4005 | 49.1845 | 45.0085 | 45.0085 | 236.0744 | APROVADO
F01 CA | 32mm CABECEIRA | MTG CABECEIRA DIR SD FCA | 0.024689 | 1.1456 | 1.2143 | 1.1112 | Krauss Maffei 40/40 | 1 | 650 | 130 ± 10 bar | 1.1112 | CALOR (>28°C) - Underpacking | 22 | 1,34 ± 0,03 pbw | 45 ± 5 °C (Mínimo: 40 °C) | 1.7095 | 46.4 | 49.184 | 45.008 | 45.008 | 236.0704 | APROVADO
F01 CA | 32mm CABECEIRA | MTG CABECEIRA DIR VD FCA | 0.011954 | 0.55466 | 0.58794 | 0.53802 | Krauss Maffei 40/40 | 1 | 650 | 130 ± 10 bar | 0.53802 | CALOR (>28°C) - Underpacking | 22 | 1,34 ± 0,03 pbw | 45 ± 5 °C (Mínimo: 40 °C) | 0.82772 | 46.4 | 49.184 | 45.008 | 45.008 | 236.0704 | APROVADO
F01 CA | 32mm CABECEIRA | MTG CABECEIRA ESQ SD FCA | 0.024689 | 1.1456 | 1.2143 | 1.1112 | Krauss Maffei 40/40 | 1 | 650 | 130 ± 10 bar | 1.1112 | CALOR (>28°C) - Underpacking | 22 | 1,34 ± 0,03 pbw | 45 ± 5 °C (Mínimo: 40 °C) | 1.7095 | 46.4 | 49.184 | 45.008 | 45.008 | 236.0704 | APROVADO
F01 CA | 32mm CABECEIRA | MTG CABECEIRA ESQ VD FCA | 0.011954 | 0.55466 | 0.58794 | 0.53802 | Krauss Maffei 40/40 | 1 | 650 | 130 ± 10 bar | 0.53802 | CALOR (>28°C) - Underpacking | 22 | 1,34 ± 0,03 pbw | 45 ± 5 °C (Mínimo: 40 °C) | 0.82772 | 46.4 | 49.184 | 45.008 | 45.008 | 236.0704 | APROVADO
F01 CA | 32mm CABECEIRA | MTG CABECEIRA SD RETA DIR CA | 0.027 | 1.2528 | 1.328 | 1.2152 | Krauss Maffei 40/40 | 1 | 650 | 130 ± 10 bar | 1.2152 | CALOR (>28°C) - Underpacking | 22 | 1,34 ± 0,03 pbw | 45 ± 5 °C (Mínimo: 40 °C) | 1.8696 | 46.4 | 49.184 | 45.008 | 45.008 | 236.0704 | APROVADO
F01 CA | 32mm CABECEIRA | MTG CABECEIRA SD RETA ESQ CA | 0.027 | 1.2528 | 1.328 | 1.2152 | Krauss Maffei 40/40 | 1 | 650 | 130 ± 10 bar | 1.2152 | CALOR (>28°C) - Underpacking | 22 | 1,34 ± 0,03 pbw | 45 ± 5 °C (Mínimo: 40 °C) | 1.8696 | 46.4 | 49.184 | 45.008 | 45.008 | 236.0704 | APROVADO
F01 CF | 32mm CABECEIRA | MTG CABECEIRA AD FECH FCF | 0.021239 | 0.9855 | 1.0446 | 0.95594 | Krauss Maffei 40/40 | 1 | 650 | 130 ± 10 bar | 0.95594 | CALOR (>28°C) - Underpacking | 22 | 1,34 ± 0,03 pbw | 45 ± 5 °C (Mínimo: 40 °C) | 1.4707 | 46.4 | 49.184 | 45.008 | 45.008 | 236.0704 | APROVADO
F01 CF | 32mm CABECEIRA | MTG CABECEIRA FECH DIR FCF | 0.021239 | 0.9855 | 1.0446 | 0.95594 | Krauss Maffei 40/40 | 1 | 650 | 130 ± 10 bar | 0.95594 | CALOR (>28°C) - Underpacking | 22 | 1,34 ± 0,03 pbw | 45 ± 5 °C (Mínimo: 40 °C) | 1.4707 | 46.4 | 49.184 | 45.008 | 45.008 | 236.0704 | APROVADO
F01 CF | 32mm CABECEIRA | MTG CABECEIRA FECH ESQ FCF | 0.021239 | 0.9855 | 1.0446 | 0.95594 | Krauss Maffei 40/40 | 1 | 650 | 130 ± 10 bar | 0.95594 | CALOR (>28°C) - Underpacking | 22 | 1,34 ± 0,03 pbw | 45 ± 5 °C (Mínimo: 40 °C) | 1.4707 | 46.4 | 49.184 | 45.008 | 45.008 | 236.0704 | APROVADO
F01 CF | 32mm CABECEIRA | MTG CABECEIRA VD DIR FCF | 0.0088482 | 0.41056 | 0.43519 | 0.39824 | Krauss Maffei 40/40 | 1 | 650 | 130 ± 10 bar | 0.39824 | CALOR (>28°C) - Underpacking | 22 | 1,34 ± 0,03 pbw | 45 ± 5 °C (Mínimo: 40 °C) | 0.61268 | 46.4 | 49.184 | 45.008 | 45.008 | 236.0704 | APROVADO
F01 CF | 32mm CABECEIRA | MTG CABECEIRA VD ESQ FCF | 0.0088482 | 0.41056 | 0.43519 | 0.39824 | Krauss Maffei 40/40 | 1 | 650 | 130 ± 10 bar | 0.39824 | CALOR (>28°C) - Underpacking | 22 | 1,34 ± 0,03 pbw | 45 ± 5 °C (Mínimo: 40 °C) | 0.61268 | 46.4 | 49.184 | 45.008 | 45.008 | 236.0704 | APROVADO
F01 CP | 32mm CABECEIRA | MTG CABECEIRA AD FECH FCP | 0.026438 | 1.2267 | 1.3003 | 1.1899 | Krauss Maffei 40/40 | 1 | 650 | 130 ± 10 bar | 1.1899 | CALOR (>28°C) - Underpacking | 22 | 1,34 ± 0,03 pbw | 45 ± 5 °C (Mínimo: 40 °C) | 1.8307 | 46.4 | 49.184 | 45.008 | 45.008 | 236.0704 | APROVADO
F01 CP | 32mm CABECEIRA | MTG CABECEIRA FECH DIR FCP | 0.026438 | 1.2267 | 1.3003 | 1.1899 | Krauss Maffei 40/40 | 1 | 650 | 130 ± 10 bar | 1.1899 | CALOR (>28°C) - Underpacking | 22 | 1,34 ± 0,03 pbw | 45 ± 5 °C (Mínimo: 40 °C) | 1.8307 | 46.4 | 49.184 | 45.008 | 45.008 | 236.0704 | APROVADO
F01 CP | 32mm CABECEIRA | MTG CABECEIRA FECH ESQ FCP | 0.026438 | 1.2267 | 1.3003 | 1.1899 | Krauss Maffei 40/40 | 1 | 650 | 130 ± 10 bar | 1.1899 | CALOR (>28°C) - Underpacking | 22 | 1,34 ± 0,03 pbw | 45 ± 5 °C (Mínimo: 40 °C) | 1.8307 | 46.4 | 49.184 | 45.008 | 45.008 | 236.0704 | APROVADO
F01 CP | 32mm CABECEIRA | MTG CABECEIRA VD DIR FCP | 0.013615 | 0.63175 | 0.66965 | 0.6128 | Krauss Maffei 40/40 | 1 | 650 | 130 ± 10 bar | 0.6128 | CALOR (>28°C) - Underpacking | 22 | 1,34 ± 0,03 pbw | 45 ± 5 °C (Mínimo: 40 °C) | 0.94276 | 46.4 | 49.184 | 45.008 | 45.008 | 236.0704 | APROVADO
F01 CP | 32mm CABECEIRA | MTG CABECEIRA VD ESQ FCP | 0.013615 | 0.63175 | 0.66965 | 0.6128 | Krauss Maffei 40/40 | 1 | 650 | 130 ± 10 bar | 0.6128 | CALOR (>28°C) - Underpacking | 22 | 1,34 ± 0,03 pbw | 45 ± 5 °C (Mínimo: 40 °C) | 0.94276 | 46.4 | 49.184 | 45.008 | 45.008 | 236.0704 | APROVADO
F01 RF | 32mm CABECEIRA | MTG CABECEIRA AD FECH NCRI | 0.022412 | 0.9 | 0.954 | 0.873 | Krauss Maffei 40/40 | 1 | 650 | 130 ± 10 bar | 0.873 | CALOR (>28°C) - Underpacking | 22 | 1,34 ± 0,03 pbw | 45 ± 5 °C (Mínimo: 40 °C) | 1.3431 | 40.1579 | 42.5674 | 38.9532 | 38.9532 | 182.7881 | APROVADO
F01 RF | 32mm CABECEIRA | MTG CABECEIRA FECH DIR NCRI | 0.022412 | 0.8987 | 0.95262 | 0.87174 | Krauss Maffei 40/40 | 1 | 650 | 130 ± 10 bar | 0.87174 | CALOR (>28°C) - Underpacking | 22 | 1,34 ± 0,03 pbw | 45 ± 5 °C (Mínimo: 40 °C) | 1.3411 | 40.1 | 42.506 | 38.897 | 38.897 | 182.2936 | APROVADO
F01 RF | 32mm CABECEIRA | MTG CABECEIRA FECH ESQ NCRI | 0.022412 | 0.9 | 0.954 | 0.873 | Krauss Maffei 40/40 | 1 | 650 | 130 ± 10 bar | 0.873 | CALOR (>28°C) - Underpacking | 22 | 1,34 ± 0,03 pbw | 45 ± 5 °C (Mínimo: 40 °C) | 1.3431 | 40.1579 | 42.5674 | 38.9532 | 38.9532 | 182.7881 | APROVADO
F01 RF | 32mm CABECEIRA | MTG CABECEIRA VIDRO DIR NCRI | 0.0075163 | 0.34875 | 0.36968 | 0.33829 | Krauss Maffei 40/40 | 1 | 650 | 130 ± 10 bar | 0.33829 | CALOR (>28°C) - Underpacking | 22 | 1,34 ± 0,03 pbw | 45 ± 5 °C (Mínimo: 40 °C) | 0.52045 | 46.4 | 49.184 | 45.008 | 45.008 | 236.0704 | APROVADO
F01 RF | 32mm CABECEIRA | MTG CABECEIRA VIDRO ESQ NCRI | 0.0075163 | 0.34875 | 0.36968 | 0.33829 | Krauss Maffei 40/40 | 1 | 650 | 130 ± 10 bar | 0.33829 | CALOR (>28°C) - Underpacking | 22 | 1,34 ± 0,03 pbw | 45 ± 5 °C (Mínimo: 40 °C) | 0.52045 | 46.4 | 49.184 | 45.008 | 45.008 | 236.0704 | APROVADO
F01 IAPP | 32mm CABECEIRA | MTG CABECEIRA ESQUERDA ALTA HEi | 0.01471 | 0.68253 | 0.72348 | 0.66206 | Krauss Maffei 40/40 | 1 | 650 | 130 ± 10 bar | 0.66206 | CALOR (>28°C) - Underpacking | 22 | 1,34 ± 0,03 pbw | 45 ± 5 °C (Mínimo: 40 °C) | 1.0185 | 46.4 | 49.184 | 45.008 | 45.008 | 236.0704 | APROVADO
F01 IAPP | 32mm CABECEIRA | MTG CABECEIRA DIREITA ALTA HEi | 0.01471 | 0.68253 | 0.72348 | 0.66206 | Krauss Maffei 40/40 | 1 | 650 | 130 ± 10 bar | 0.66206 | CALOR (>28°C) - Underpacking | 22 | 1,34 ± 0,03 pbw | 45 ± 5 °C (Mínimo: 40 °C) | 1.0185 | 46.4 | 49.184 | 45.008 | 45.008 | 236.0704 | APROVADO
F01 VP | 32mm CABECEIRA | MTG CABECEIRA DIR FECHADA NLIM-4 | 0.04486 | 2.0501 | 2.1731 | 1.9886 | Krauss Maffei 40/40 | 1 | 650 | 130 ± 10 bar | 1.9886 | CALOR (>28°C) - Underpacking | 22 | 1,34 ± 0,03 pbw | 45 ± 5 °C (Mínimo: 40 °C) | 3.0594 | 45.7 | 48.442 | 44.329 | 44.329 | 230.0952 | APROVADO
F01 VP | 32mm CABECEIRA | MTG CABECEIRA DIR INOX FECHADA NLIM-4 | 0.04486 | 2.0501 | 2.1731 | 1.9886 | Krauss Maffei 40/40 | 1 | 650 | 130 ± 10 bar | 1.9886 | CALOR (>28°C) - Underpacking | 22 | 1,34 ± 0,03 pbw | 45 ± 5 °C (Mínimo: 40 °C) | 3.0594 | 45.7 | 48.442 | 44.329 | 44.329 | 230.0952 | APROVADO
F01 VP | 32mm CABECEIRA | MTG CABECEIRA ESQ FECHADA NLIM-4 | 0.04486 | 2.0501 | 2.1731 | 1.9886 | Krauss Maffei 40/40 | 1 | 650 | 130 ± 10 bar | 1.9886 | CALOR (>28°C) - Underpacking | 22 | 1,34 ± 0,03 pbw | 45 ± 5 °C (Mínimo: 40 °C) | 3.0594 | 45.7 | 48.442 | 44.329 | 44.329 | 230.0952 | APROVADO
F01 VP | 32mm CABECEIRA | MTG CABECEIRA ESQ INOX FECHADA NLIM-4 | 0.04486 | 2.0501 | 2.1731 | 1.9886 | Krauss Maffei 40/40 | 1 | 650 | 130 ± 10 bar | 1.9886 | CALOR (>28°C) - Underpacking | 22 | 1,34 ± 0,03 pbw | 45 ± 5 °C (Mínimo: 40 °C) | 3.0594 | 45.7 | 48.442 | 44.329 | 44.329 | 230.0952 | APROVADO
F01 VP | 32mm CABECEIRA | MTG CABECEIRA FECH AD NLIM-4 | 0.04486 | 2.0501 | 2.1731 | 1.9886 | Krauss Maffei 40/40 | 1 | 650 | 130 ± 10 bar | 1.9886 | CALOR (>28°C) - Underpacking | 22 | 1,34 ± 0,03 pbw | 45 ± 5 °C (Mínimo: 40 °C) | 3.0594 | 45.7 | 48.442 | 44.329 | 44.329 | 230.0952 | APROVADO
F01 VPP | 32mm CABECEIRA | MTG CABECEIRA FECH AD VSBP PI | 0.049997 | 2.3199 | 2.4591 | 2.2503 | Krauss Maffei 40/40 | 1 | 650 | 130 ± 10 bar | 2.2503 | CALOR (>28°C) - Underpacking | 22 | 1,34 ± 0,03 pbw | 45 ± 5 °C (Mínimo: 40 °C) | 3.462 | 46.4 | 49.184 | 45.008 | 45.008 | 236.0704 | APROVADO
F01 VPP | 32mm CABECEIRA | MTG CABECEIRA DIR FECHADA VSBP PI | 0.049997 | 2.3199 | 2.4591 | 2.2503 | Krauss Maffei 40/40 | 1 | 650 | 130 ± 10 bar | 2.2503 | CALOR (>28°C) - Underpacking | 22 | 1,34 ± 0,03 pbw | 45 ± 5 °C (Mínimo: 40 °C) | 3.462 | 46.4 | 49.184 | 45.008 | 45.008 | 236.0704 | APROVADO
F01 VPP | 32mm CABECEIRA | MTG CABECEIRA ESQ FECHADA VSBP PI | 0.049997 | 2.3199 | 2.4591 | 2.2503 | Krauss Maffei 40/40 | 1 | 650 | 130 ± 10 bar | 2.2503 | CALOR (>28°C) - Underpacking | 22 | 1,34 ± 0,03 pbw | 45 ± 5 °C (Mínimo: 40 °C) | 3.462 | 46.4 | 49.184 | 45.008 | 45.008 | 236.0704 | APROVADO
F01 VPP | 32mm CABECEIRA | MTG CABECEIRA DIR INOX FECHADA VSBP PI | 0.049997 | 2.3199 | 2.4591 | 2.2503 | Krauss Maffei 40/40 | 1 | 650 | 130 ± 10 bar | 2.2503 | CALOR (>28°C) - Underpacking | 22 | 1,34 ± 0,03 pbw | 45 ± 5 °C (Mínimo: 40 °C) | 3.462 | 46.4 | 49.184 | 45.008 | 45.008 | 236.0704 | APROVADO
F01 VPP | 32mm CABECEIRA | MTG CABECEIRA ESQ INOX FECHADA VSBP PI | 0.049997 | 2.3199 | 2.4591 | 2.2503 | Krauss Maffei 40/40 | 1 | 650 | 130 ± 10 bar | 2.2503 | CALOR (>28°C) - Underpacking | 22 | 1,34 ± 0,03 pbw | 45 ± 5 °C (Mínimo: 40 °C) | 3.462 | 46.4 | 49.184 | 45.008 | 45.008 | 236.0704 | APROVADO
F01 VP-18 | 42mm CABECEIRA | MTG CABECEIRA DIR FECHADA NLIM-18 | 0.059401 | 2.55 | 2.6775 | 2.4735 | Krauss Maffei 40/40 | 1 | 650 | 130 ± 10 bar | 2.4735 | CALOR (>28°C) - Underpacking | 22 | 1,34 ± 0,03 pbw | 45 ± 5 °C (Mínimo: 40 °C) | 3.8054 | 42.9286 | 45.075 | 41.6407 | 41.6407 | 206.4384 | APROVADO
F01 VP-18 | 42mm CABECEIRA | MTG CABECEIRA DIR INOX FECHADA NLIM-18 | 0.059401 | 2.55 | 2.6775 | 2.4735 | Krauss Maffei 40/40 | 1 | 650 | 130 ± 10 bar | 2.4735 | CALOR (>28°C) - Underpacking | 22 | 1,34 ± 0,03 pbw | 45 ± 5 °C (Mínimo: 40 °C) | 3.8054 | 42.9286 | 45.075 | 41.6407 | 41.6407 | 206.4384 | APROVADO
F01 VP-18 | 42mm CABECEIRA | MTG CABECEIRA ESQ FECHADA NLIM-18 | 0.059401 | 2.55 | 2.6775 | 2.4735 | Krauss Maffei 40/40 | 1 | 650 | 130 ± 10 bar | 2.4735 | CALOR (>28°C) - Underpacking | 22 | 1,34 ± 0,03 pbw | 45 ± 5 °C (Mínimo: 40 °C) | 3.8054 | 42.9286 | 45.075 | 41.6407 | 41.6407 | 206.4384 | APROVADO
F01 VP-18 | 42mm CABECEIRA | MTG CABECEIRA ESQ INOX FECHADA NLIM-18 | 0.059401 | 2.55 | 2.6775 | 2.4735 | Krauss Maffei 40/40 | 1 | 650 | 130 ± 10 bar | 2.4735 | CALOR (>28°C) - Underpacking | 22 | 1,34 ± 0,03 pbw | 45 ± 5 °C (Mínimo: 40 °C) | 3.8054 | 42.9286 | 45.075 | 41.6407 | 41.6407 | 206.4384 | APROVADO
F01 VPC-18 | 42mm CABECEIRA | MTG CABECEIRA ESQ FECHADA XICFD | 0.035198 | 1.45 | 1.5225 | 1.4065 | Krauss Maffei 40/40 | 1 | 650 | 130 ± 10 bar | 1.4065 | CALOR (>28°C) - Underpacking | 22 | 1,34 ± 0,03 pbw | 45 ± 5 °C (Mínimo: 40 °C) | 2.1638 | 41.1953 | 43.2551 | 39.9595 | 39.9595 | 191.6432 | APROVADO
F01 VPC-18 | 42mm CABECEIRA | MTG CABECEIRA DIR FECHADA XICFD | 0.035198 | 1.45 | 1.5225 | 1.4065 | Krauss Maffei 40/40 | 1 | 650 | 130 ± 10 bar | 1.4065 | CALOR (>28°C) - Underpacking | 22 | 1,34 ± 0,03 pbw | 45 ± 5 °C (Mínimo: 40 °C) | 2.1638 | 41.1953 | 43.2551 | 39.9595 | 39.9595 | 191.6432 | APROVADO
F01 VPC-18 | 42mm CABECEIRA | MTG CABECEIRA VIDRO DIR XICFD | 0.035198 | 1.45 | 1.5225 | 1.4065 | Krauss Maffei 40/40 | 1 | 650 | 130 ± 10 bar | 1.4065 | CALOR (>28°C) - Underpacking | 22 | 1,34 ± 0,03 pbw | 45 ± 5 °C (Mínimo: 40 °C) | 2.1638 | 41.1953 | 43.2551 | 39.9595 | 39.9595 | 191.6432 | APROVADO
F01 VPC-18 | 42mm CABECEIRA | MTG CABECEIRA VIDRO ESQ XICFD | 0.035198 | 1.45 | 1.5225 | 1.4065 | Krauss Maffei 40/40 | 1 | 650 | 130 ± 10 bar | 1.4065 | CALOR (>28°C) - Underpacking | 22 | 1,34 ± 0,03 pbw | 45 ± 5 °C (Mínimo: 40 °C) | 2.1638 | 41.1953 | 43.2551 | 39.9595 | 39.9595 | 191.6432 | APROVADO
F01 IAP-0 S | 42mm CABECEIRA | MTG CABECEIRA NIE-0 150M | 0.015131 | 0.61 | 0.6405 | 0.5917 | Krauss Maffei 40/40 | 1 | 650 | 130 ± 10 bar | 0.5917 | CALOR (>28°C) - Underpacking | 22 | 1,34 ± 0,03 pbw | 45 ± 5 °C (Mínimo: 40 °C) | 0.91031 | 40.3152 | 42.3309 | 39.1057 | 39.1057 | 184.1303 | APROVADO
F01 IAP-0 V | 50mm PAINEL | MTG PNL TRS ANIE 700x700 | 0.0053898 | 0.21829 | 0.2292 | 0.21174 | Krauss Maffei 40/40 | 1 | 650 | 130 ± 10 bar | 0.21174 | CALOR (>28°C) - Underpacking | 22 | 1,34 ± 0,03 pbw | 45 ± 5 °C (Mínimo: 40 °C) | 0.32575 | 40.5 | 42.525 | 39.285 | 39.285 | 185.708 | APROVADO
F01 IAP-0 V | 50mm PAINEL | PAINEL TRASEIRO TANQUE NIE 1000x1000 | 0.010582 | 0.42857 | 0.44999 | 0.41571 | Krauss Maffei 40/40 | 1 | 650 | 130 ± 10 bar | 0.41571 | CALOR (>28°C) - Underpacking | 22 | 1,34 ± 0,03 pbw | 45 ± 5 °C (Mínimo: 40 °C) | 0.63955 | 40.5 | 42.525 | 39.285 | 39.285 | 185.708 | APROVADO
F01 IAPP | TANQUE 1 | TANQUE HEi | 0.12289 | 5.2 | 5.356 | 5.044 | Krauss Maffei 40/40 | 1 | 650 | 130 ± 10 bar | 5.044 | CALOR (>28°C) - Underpacking | 22 | 1,34 ± 0,03 pbw | 45 ± 5 °C (Mínimo: 40 °C) | 7.76 | 42.3155 | 43.585 | 41.0461 | 41.0461 | 201.2053 | APROVADO
F01 IAP-0 V | TANQUE 1 | MTG TANQUE ANIE 700x700 | 0.027518 | 1.2 | 1.236 | 1.164 | Krauss Maffei 40/40 | 1 | 650 | 130 ± 10 bar | 1.164 | CALOR (>28°C) - Underpacking | 22 | 1,34 ± 0,03 pbw | 45 ± 5 °C (Mínimo: 40 °C) | 1.7908 | 43.6086 | 44.9168 | 42.3003 | 42.3003 | 212.2427 | APROVADO
F01 IAP-0 V | TANQUE 1 | MTG TANQUE ANIE 1000x1000 | 0.05475 | 2.3 | 2.369 | 2.231 | Krauss Maffei 40/40 | 1 | 650 | 130 ± 10 bar | 2.231 | CALOR (>28°C) - Underpacking | 22 | 1,34 ± 0,03 pbw | 45 ± 5 °C (Mínimo: 40 °C) | 3.4323 | 42.009 | 43.2693 | 40.7487 | 40.7487 | 198.5888 | APROVADO
F01 IAP-0 S | TANQUE 1 | MTG TANQUE NIE-0 150M | 0.12951 | 5.5 | 5.665 | 5.335 | Krauss Maffei 40/40 | 1 | 650 | 130 ± 10 bar | 5.335 | CALOR (>28°C) - Underpacking | 22 | 1,34 ± 0,03 pbw | 45 ± 5 °C (Mínimo: 40 °C) | 8.2077 | 42.4687 | 43.7428 | 41.1946 | 41.1946 | 202.5129 | APROVADO
F01 IAP-0 S | TANQUE 1 | MTG TANQUE NIE-0 200M | 0.16361 | 7 | 7.21 | 6.79 | Krauss Maffei 40/40 | 1 | 650 | 130 ± 10 bar | 6.79 | CALOR (>28°C) - Underpacking | 22 | 1,34 ± 0,03 pbw | 45 ± 5 °C (Mínimo: 40 °C) | 10.4462 | 42.7843 | 44.0678 | 41.5007 | 41.5007 | 205.2064 | APROVADO
F01 VDPC | TETO | PAINEL SUPERIOR F01 VDPC 1,87 | 0.0504 | 2.1 | 2.163 | 2.037 | Krauss Maffei 40/40 | 1 | 650 | 130 ± 10 bar | 2.037 | CALOR (>28°C) - Underpacking | 22 | 1,34 ± 0,03 pbw | 45 ± 5 °C (Mínimo: 40 °C) | 3.1338 | 41.6667 | 42.9167 | 40.4167 | 40.4167 | 195.6667 | APROVADO
F01 VDPC | 32mm CABECEIRA | MTG CABECEIRA AD FECH F01 VDPC | 0.0375 | 1.6987 | 1.8007 | 1.6478 | Krauss Maffei 40/40 | 1 | 650 | 130 ± 10 bar | 1.6478 | CALOR (>28°C) - Underpacking | 22 | 1,34 ± 0,03 pbw | 45 ± 5 °C (Mínimo: 40 °C) | 2.5351 | 45.3 | 48.018 | 43.941 | 43.941 | 226.6808 | APROVADO
F01 VDPC | 32mm CABECEIRA | MTG CABECEIRA FECH F01 VDPC | 0.0375 | 1.6987 | 1.8007 | 1.6478 | Krauss Maffei 40/40 | 1 | 650 | 130 ± 10 bar | 1.6478 | CALOR (>28°C) - Underpacking | 22 | 1,34 ± 0,03 pbw | 45 ± 5 °C (Mínimo: 40 °C) | 2.5351 | 45.3 | 48.018 | 43.941 | 43.941 | 226.6808 | APROVADO
F01 VDPC | 22mm CABECEIRA | MTG CABECEIRA INF VD F01 VDP | 0.0099 | 0.45738 | 0.49397 | 0.44366 | Krauss Maffei 40/40 | 1 | 650 | 130 ± 10 bar | 0.44366 | CALOR (>28°C) - Underpacking | 22 | 1,34 ± 0,03 pbw | 45 ± 5 °C (Mínimo: 40 °C) | 0.68255 | 46.2 | 49.896 | 44.814 | 44.814 | 234.3632 | APROVADO
F01 VDPC | 22mm CABECEIRA | MTG CABECEIRA SUP VD F01 VDPC | 0.0013 | 0.06 | 0.0648 | 0.0582 | Krauss Maffei 40/40 | 1 | 650 | 130 ± 10 bar | 0.0582 | CALOR (>28°C) - Underpacking | 22 | 1,34 ± 0,03 pbw | 45 ± 5 °C (Mínimo: 40 °C) | 0.089538 | 46.1538 | 49.8462 | 44.7692 | 44.7692 | 233.9692 | APROVADO
F01 VPA | 32mm CABECEIRA | MTG CABECEIRA DIR FECHADA VPA | 0.0456 | 2.1022 | 2.2283 | 2.0391 | Krauss Maffei 40/40 | 1 | 650 | 130 ± 10 bar | 2.0391 | CALOR (>28°C) - Underpacking | 22 | 1,34 ± 0,03 pbw | 45 ± 5 °C (Mínimo: 40 °C) | 3.1371 | 46.1 | 48.866 | 44.717 | 44.717 | 233.5096 | APROVADO
F01 VPA | 32mm CABECEIRA | MTG CABECEIRA ESQ FECHADA VPA | 0.0456 | 2.1022 | 2.2283 | 2.0391 | Krauss Maffei 40/40 | 1 | 650 | 130 ± 10 bar | 2.0391 | CALOR (>28°C) - Underpacking | 22 | 1,34 ± 0,03 pbw | 45 ± 5 °C (Mínimo: 40 °C) | 3.1371 | 46.1 | 48.866 | 44.717 | 44.717 | 233.5096 | APROVADO
F01 VPA | 32mm CABECEIRA | MTG CABECEIRA FECHADA AD VPA | 0.0456 | 2.1022 | 2.2283 | 2.0391 | Krauss Maffei 40/40 | 1 | 650 | 130 ± 10 bar | 2.0391 | CALOR (>28°C) - Underpacking | 22 | 1,34 ± 0,03 pbw | 45 ± 5 °C (Mínimo: 40 °C) | 3.1371 | 46.1 | 48.866 | 44.717 | 44.717 | 233.5096 | APROVADO
F01 VPA | 22mm CABECEIRA | MTG CHAPA CABECEIRA VIDRO VPA | 0.011 | 0.5324 | 0.57499 | 0.51643 | Krauss Maffei 40/40 | 1 | 650 | 130 ± 10 bar | 0.51643 | CALOR (>28°C) - Underpacking | 22 | 1,34 ± 0,03 pbw | 45 ± 5 °C (Mínimo: 40 °C) | 0.7945 | 48.4 | 52.272 | 46.948 | 46.948 | 253.1424 | APROVADO
F01 VPAB | 32mm CABECEIRA | MTG CABECEIRA DIR FECHADA VPAB | 0.0598 | 2.7568 | 2.9222 | 2.6741 | Krauss Maffei 40/40 | 1 | 650 | 130 ± 10 bar | 2.6741 | CALOR (>28°C) - Underpacking | 22 | 1,34 ± 0,03 pbw | 45 ± 5 °C (Mínimo: 40 °C) | 4.114 | 46.1 | 48.866 | 44.717 | 44.717 | 233.5096 | APROVADO
F01 VPAB | 32mm CABECEIRA | MTG CABECEIRA ESQ FECHADA VPAB | 0.0598 | 2.7568 | 2.9222 | 2.6741 | Krauss Maffei 40/40 | 1 | 650 | 130 ± 10 bar | 2.6741 | CALOR (>28°C) - Underpacking | 22 | 1,34 ± 0,03 pbw | 45 ± 5 °C (Mínimo: 40 °C) | 4.114 | 46.1 | 48.866 | 44.717 | 44.717 | 233.5096 | APROVADO
F01 VPAB | 32mm CABECEIRA | MTG CABECEIRA FECHADA AD VPAB | 0.0598 | 2.7568 | 2.9222 | 2.6741 | Krauss Maffei 40/40 | 1 | 650 | 130 ± 10 bar | 2.6741 | CALOR (>28°C) - Underpacking | 22 | 1,34 ± 0,03 pbw | 45 ± 5 °C (Mínimo: 40 °C) | 4.114 | 46.1 | 48.866 | 44.717 | 44.717 | 233.5096 | APROVADO
F01 VPAB | 22mm CABECEIRA | MTG CHAPA CABECEIRA VD VPAB | 0.0159 | 0.76956 | 0.83112 | 0.74647 | Krauss Maffei 40/40 | 1 | 650 | 130 ± 10 bar | 0.74647 | CALOR (>28°C) - Underpacking | 22 | 1,34 ± 0,03 pbw | 45 ± 5 °C (Mínimo: 40 °C) | 1.1484 | 48.4 | 52.272 | 46.948 | 46.948 | 253.1424 | APROVADO
F01 RFB | 32mm CABECEIRA | CABECEIRA FECH DIR RFB | 0.027 | 1.2447 | 1.3194 | 1.2074 | Krauss Maffei 40/40 | 1 | 650 | 130 ± 10 bar | 1.2074 | CALOR (>28°C) - Underpacking | 22 | 1,34 ± 0,03 pbw | 45 ± 5 °C (Mínimo: 40 °C) | 1.8575 | 46.1 | 48.866 | 44.717 | 44.717 | 233.5096 | APROVADO
F01 RFB | 32mm CABECEIRA | CABECEIRA FECH ESQ RFB | 0.027 | 1.2447 | 1.3194 | 1.2074 | Krauss Maffei 40/40 | 1 | 650 | 130 ± 10 bar | 1.2074 | CALOR (>28°C) - Underpacking | 22 | 1,34 ± 0,03 pbw | 45 ± 5 °C (Mínimo: 40 °C) | 1.8575 | 46.1 | 48.866 | 44.717 | 44.717 | 233.5096 | APROVADO
F01 RFB | 32mm CABECEIRA | MTG CABECEIRA AD FECH RFB | 0.027 | 1.2447 | 1.3194 | 1.2074 | Krauss Maffei 40/40 | 1 | 650 | 130 ± 10 bar | 1.2074 | CALOR (>28°C) - Underpacking | 22 | 1,34 ± 0,03 pbw | 45 ± 5 °C (Mínimo: 40 °C) | 1.8575 | 46.1 | 48.866 | 44.717 | 44.717 | 233.5096 | APROVADO
F01 RFB | 22mm CABECEIRA | CABECEIRA VIDRO DIR RFB | 0.0087 | 0.42108 | 0.45477 | 0.40845 | Krauss Maffei 40/40 | 1 | 650 | 130 ± 10 bar | 0.40845 | CALOR (>28°C) - Underpacking | 22 | 1,34 ± 0,03 pbw | 45 ± 5 °C (Mínimo: 40 °C) | 0.62838 | 48.4 | 52.272 | 46.948 | 46.948 | 253.1424 | APROVADO
F01 RFB | 22mm CABECEIRA | CABECEIRA VIDRO ESQ RFB | 0.0087 | 0.42108 | 0.45477 | 0.40845 | Krauss Maffei 40/40 | 1 | 650 | 130 ± 10 bar | 0.40845 | CALOR (>28°C) - Underpacking | 22 | 1,34 ± 0,03 pbw | 45 ± 5 °C (Mínimo: 40 °C) | 0.62838 | 48.4 | 52.272 | 46.948 | 46.948 | 253.1424 | APROVADO
F01 VPBT | 42mm CABECEIRA | MTG CABECEIRA DIR FECHADA VPBT-18 | 0.039 | 1.5795 | 1.6585 | 1.5321 | Krauss Maffei 40/40 | 1 | 650 | 130 ± 10 bar | 1.5321 | CALOR (>28°C) - Underpacking | 22 | 1,34 ± 0,03 pbw | 45 ± 5 °C (Mínimo: 40 °C) | 2.3571 | 40.5 | 42.525 | 39.285 | 39.285 | 185.708 | APROVADO
F01 VPBT | 42mm CABECEIRA | MTG CABECEIRA ESQ FECHADA VPBT-18 | 0.039 | 1.5795 | 1.6585 | 1.5321 | Krauss Maffei 40/40 | 1 | 650 | 130 ± 10 bar | 1.5321 | CALOR (>28°C) - Underpacking | 22 | 1,34 ± 0,03 pbw | 45 ± 5 °C (Mínimo: 40 °C) | 2.3571 | 40.5 | 42.525 | 39.285 | 39.285 | 185.708 | APROVADO
F01 RCP | 55mm PAINEL | PAINEL TRAS VHCY 1250 | 0.03005 | 1.217 | 1.2657 | 1.1805 | Krauss Maffei 40/40 | 1 | 650 | 130 ± 10 bar | 1.1805 | CALOR (>28°C) - Underpacking | 22 | 1,34 ± 0,03 pbw | 45 ± 5 °C (Mínimo: 40 °C) | 1.8162 | 40.5 | 42.12 | 39.285 | 39.285 | 185.708 | APROVADO
F01 RCP | 22mm TETO | TANQUE SUP VHCY 1250 | 0.01221 | 0.56354 | 0.60862 | 0.54663 | Krauss Maffei 40/40 | 1 | 650 | 130 ± 10 bar | 0.54663 | CALOR (>28°C) - Underpacking | 22 | 1,34 ± 0,03 pbw | 45 ± 5 °C (Mínimo: 40 °C) | 0.84097 | 46.1538 | 49.8462 | 44.7692 | 44.7692 | 233.9692 | APROVADO
F01 RCP | 32mm CABECEIRA | CABECEIRA SD RETA DIR RCP | 0.0296 | 1.3527 | 1.4339 | 1.3121 | Krauss Maffei 40/40 | 1 | 650 | 130 ± 10 bar | 1.3121 | CALOR (>28°C) - Underpacking | 22 | 1,34 ± 0,03 pbw | 45 ± 5 °C (Mínimo: 40 °C) | 2.0187 | 45.7 | 48.442 | 44.329 | 44.329 | 230.0952 | APROVADO
F01 RCP | 32mm CABECEIRA | CABECEIRA SD RETA ESQ RCP | 0.0296 | 1.3527 | 1.4339 | 1.3121 | Krauss Maffei 40/40 | 1 | 650 | 130 ± 10 bar | 1.3121 | CALOR (>28°C) - Underpacking | 22 | 1,34 ± 0,03 pbw | 45 ± 5 °C (Mínimo: 40 °C) | 2.0187 | 45.7 | 48.442 | 44.329 | 44.329 | 230.0952 | APROVADO
F01 VPB | 22mm CABECEIRA | MTG CHAPA CABECEIRA VD VPBC | 0.0156 | 0.75504 | 0.81544 | 0.73239 | Krauss Maffei 40/40 | 1 | 650 | 130 ± 10 bar | 0.73239 | CALOR (>28°C) - Underpacking | 22 | 1,34 ± 0,03 pbw | 45 ± 5 °C (Mínimo: 40 °C) | 1.1268 | 48.4 | 52.272 | 46.948 | 46.948 | 253.1424 | APROVADO
F01 VPB | 32mm CABECEIRA | MTG CABECEIRA DIR FECHADA VPBC | 0.0519 | 2.5 | 2.65 | 2.425 | Krauss Maffei 40/40 | 1 | 650 | 130 ± 10 bar | 2.425 | CALOR (>28°C) - Underpacking | 22 | 1,34 ± 0,03 pbw | 45 ± 5 °C (Mínimo: 40 °C) | 3.7308 | 48.1696 | 51.0597 | 46.7245 | 46.7245 | 251.1753 | APROVADO
F01 VPB | 32mm CABECEIRA | MTG CABECEIRA ESQ FECHADA VPBC | 0.0519 | 2.5 | 2.65 | 2.425 | Krauss Maffei 40/40 | 1 | 650 | 130 ± 10 bar | 2.425 | CALOR (>28°C) - Underpacking | 22 | 1,34 ± 0,03 pbw | 45 ± 5 °C (Mínimo: 40 °C) | 3.7308 | 48.1696 | 51.0597 | 46.7245 | 46.7245 | 251.1753 | APROVADO
F01 VPB | 32mm CABECEIRA | MTG CABECEIRA FECHADA AD VPBC | 0.0519 | 2.5 | 2.65 | 2.425 | Krauss Maffei 40/40 | 1 | 650 | 130 ± 10 bar | 2.425 | CALOR (>28°C) - Underpacking | 22 | 1,34 ± 0,03 pbw | 45 ± 5 °C (Mínimo: 40 °C) | 3.7308 | 48.1696 | 51.0597 | 46.7245 | 46.7245 | 251.1753 | APROVADO
F01 VPB | 55mm PAINEL | MTG PAINEL FRTL TANQUE VPBC 1,25 | 0.008 | 0.324 | 0.33696 | 0.31428 | Krauss Maffei 40/40 | 1 | 650 | 130 ± 10 bar | 0.31428 | CALOR (>28°C) - Underpacking | 22 | 1,34 ± 0,03 pbw | 45 ± 5 °C (Mínimo: 40 °C) | 0.48351 | 40.5 | 42.12 | 39.285 | 39.285 | 185.708 | APROVADO
F01 VPB | 55mm PAINEL | MTG PAINEL FRTL TANQUE VPBC 1,87 | 0.011 | 0.4455 | 0.46332 | 0.43213 | Krauss Maffei 40/40 | 1 | 650 | 130 ± 10 bar | 0.43213 | CALOR (>28°C) - Underpacking | 22 | 1,34 ± 0,03 pbw | 45 ± 5 °C (Mínimo: 40 °C) | 0.66482 | 40.5 | 42.12 | 39.285 | 39.285 | 185.708 | APROVADO
F01 VPB | 55mm PAINEL | MTG PAINEL FRTL TANQUE VPBC 2,50 | 0.015 | 0.6075 | 0.6318 | 0.58927 | Krauss Maffei 40/40 | 1 | 650 | 130 ± 10 bar | 0.58927 | CALOR (>28°C) - Underpacking | 22 | 1,34 ± 0,03 pbw | 45 ± 5 °C (Mínimo: 40 °C) | 0.90658 | 40.5 | 42.12 | 39.285 | 39.285 | 185.708 | APROVADO
F01 VP | 42mm CABECEIRA | MTG CHAPA CABECEIRA VP-18 | 0.02 | 0.922 | 0.97732 | 0.89434 | Krauss Maffei 40/40 | 1 | 650 | 130 ± 10 bar | 0.89434 | CALOR (>28°C) - Underpacking | 22 | 1,34 ± 0,03 pbw | 45 ± 5 °C (Mínimo: 40 °C) | 1.3759 | 46.1 | 48.866 | 44.717 | 44.717 | 233.5096 | APROVADO
F01 VP | 42mm CABECEIRA | MTG CHAPA PAINEL FRTL CAB VD VP-18 | 0.003 | 0.1383 | 0.1466 | 0.13415 | Krauss Maffei 40/40 | 1 | 650 | 130 ± 10 bar | 0.13415 | CALOR (>28°C) - Underpacking | 22 | 1,34 ± 0,03 pbw | 45 ± 5 °C (Mínimo: 40 °C) | 0.20639 | 46.1 | 48.866 | 44.717 | 44.717 | 233.5096 | APROVADO
F01 RMF | 32mm CABECEIRA | CABECEIRA SD RETA DIR INOX RMF | 0.034 | 1.5538 | 1.647 | 1.5072 | Krauss Maffei 40/40 | 1 | 650 | 130 ± 10 bar | 1.5072 | CALOR (>28°C) - Underpacking | 22 | 1,34 ± 0,03 pbw | 45 ± 5 °C (Mínimo: 40 °C) | 2.3187 | 45.7 | 48.442 | 44.329 | 44.329 | 230.0952 | APROVADO
F01 RMF | 32mm CABECEIRA | CABECEIRA SD RETA ESQ INOX RMF | 0.034 | 1.5538 | 1.647 | 1.5072 | Krauss Maffei 40/40 | 1 | 650 | 130 ± 10 bar | 1.5072 | CALOR (>28°C) - Underpacking | 22 | 1,34 ± 0,03 pbw | 45 ± 5 °C (Mínimo: 40 °C) | 2.3187 | 45.7 | 48.442 | 44.329 | 44.329 | 230.0952 | APROVADO
F01 RMF | 32mm CABECEIRA | CABECEIRA SD RETA AD RMF | 0.034 | 1.5538 | 1.647 | 1.5072 | Krauss Maffei 40/40 | 1 | 650 | 130 ± 10 bar | 1.5072 | CALOR (>28°C) - Underpacking | 22 | 1,34 ± 0,03 pbw | 45 ± 5 °C (Mínimo: 40 °C) | 2.3187 | 45.7 | 48.442 | 44.329 | 44.329 | 230.0952 | APROVADO
F01 RCM | 22mm TETO | PLATIBANDA RCM-P 1,25 | 0.0091 | 0.44046 | 0.4757 | 0.42725 | Krauss Maffei 40/40 | 1 | 650 | 130 ± 10 bar | 0.42725 | CALOR (>28°C) - Underpacking | 22 | 1,34 ± 0,03 pbw | 45 ± 5 °C (Mínimo: 40 °C) | 0.65731 | 48.4026 | 52.2748 | 46.9505 | 46.9505 | 253.1647 | APROVADO
F01 RCM | 32mm CABECEIRA | CABECEIRA SD DIR RCM-P | 0.027 | 1.2339 | 1.3079 | 1.1969 | Krauss Maffei 40/40 | 1 | 650 | 130 ± 10 bar | 1.1969 | CALOR (>28°C) - Underpacking | 22 | 1,34 ± 0,03 pbw | 45 ± 5 °C (Mínimo: 40 °C) | 1.8414 | 45.7 | 48.442 | 44.329 | 44.329 | 230.0952 | APROVADO
F01 RCM | 32mm CABECEIRA | CABECEIRA SD ESQ RCM-P | 0.027 | 1.2339 | 1.3079 | 1.1969 | Krauss Maffei 40/40 | 1 | 650 | 130 ± 10 bar | 1.1969 | CALOR (>28°C) - Underpacking | 22 | 1,34 ± 0,03 pbw | 45 ± 5 °C (Mínimo: 40 °C) | 1.8414 | 45.7 | 48.442 | 44.329 | 44.329 | 230.0952 | APROVADO
F01 VPI | 22mm CABECEIRA | MTG CHAPA CABECEIRA VPI | 0.014 | 0.67764 | 0.73185 | 0.65731 | Krauss Maffei 40/40 | 1 | 650 | 130 ± 10 bar | 0.65731 | CALOR (>28°C) - Underpacking | 22 | 1,34 ± 0,03 pbw | 45 ± 5 °C (Mínimo: 40 °C) | 1.0112 | 48.4026 | 52.2748 | 46.9505 | 46.9505 | 253.1647 | APROVADO
F01 VPI | 32mm CABECEIRA | MTG CABECEIRA DIR FECHADA VPI | 0.045 | 2.0565 | 2.221 | 1.9948 | Krauss Maffei 40/40 | 1 | 650 | 130 ± 10 bar | 1.9948 | CALOR (>28°C) - Underpacking | 22 | 1,34 ± 0,03 pbw | 45 ± 5 °C (Mínimo: 40 °C) | 3.0689 | 45.7 | 49.356 | 44.329 | 44.329 | 230.0952 | APROVADO
F01 VPI | 32mm CABECEIRA | MTG CABECEIRA ESQ FECHADA VPI | 0.045 | 2.0565 | 2.221 | 1.9948 | Krauss Maffei 40/40 | 1 | 650 | 130 ± 10 bar | 1.9948 | CALOR (>28°C) - Underpacking | 22 | 1,34 ± 0,03 pbw | 45 ± 5 °C (Mínimo: 40 °C) | 3.0689 | 45.7 | 49.356 | 44.329 | 44.329 | 230.0952 | APROVADO
F01 VPI | 32mm CABECEIRA | MTG CABECEIRA FECH AD VPI | 0.045 | 2.0565 | 2.221 | 1.9948 | Krauss Maffei 40/40 | 1 | 650 | 130 ± 10 bar | 1.9948 | CALOR (>28°C) - Underpacking | 22 | 1,34 ± 0,03 pbw | 45 ± 5 °C (Mínimo: 40 °C) | 3.0689 | 45.7 | 49.356 | 44.329 | 44.329 | 230.0952 | APROVADO
F01 VPI-18 | 32mm CABECEIRA | MTG CHAPA CABECEIRA VPI-18 | 0.021 | 0.9597 | 1.0365 | 0.93091 | Krauss Maffei 40/40 | 1 | 650 | 130 ± 10 bar | 0.93091 | CALOR (>28°C) - Underpacking | 22 | 1,34 ± 0,03 pbw | 45 ± 5 °C (Mínimo: 40 °C) | 1.4322 | 45.7 | 49.356 | 44.329 | 44.329 | 230.0952 | APROVADO
F01 VPI-18 | 42mm CABECEIRA | MTG CABECEIRA DIR FECHADA VPI-18 | 0.065 | 2.678 | 2.8922 | 2.5977 | Krauss Maffei 40/40 | 1 | 650 | 130 ± 10 bar | 2.5977 | CALOR (>28°C) - Underpacking | 22 | 1,34 ± 0,03 pbw | 45 ± 5 °C (Mínimo: 40 °C) | 3.9964 | 41.2 | 44.496 | 39.964 | 39.964 | 191.6832 | APROVADO
F01 VPI-18 | 42mm CABECEIRA | MTG CABECEIRA ESQ FECHADA VPI-18 | 0.065 | 2.678 | 2.8922 | 2.5977 | Krauss Maffei 40/40 | 1 | 650 | 130 ± 10 bar | 2.5977 | CALOR (>28°C) - Underpacking | 22 | 1,34 ± 0,03 pbw | 45 ± 5 °C (Mínimo: 40 °C) | 3.9964 | 41.2 | 44.496 | 39.964 | 39.964 | 191.6832 | APROVADO
F01 RFI | 32mm CABECEIRA | MTG CABECEIRA AD FECH RFI | 0.027 | 1.2447 | 1.3194 | 1.2074 | Krauss Maffei 40/40 | 1 | 650 | 130 ± 10 bar | 1.2074 | CALOR (>28°C) - Underpacking | 22 | 1,34 ± 0,03 pbw | 45 ± 5 °C (Mínimo: 40 °C) | 1.8575 | 46.1 | 48.866 | 44.717 | 44.717 | 233.5096 | APROVADO
F01 RFI | 32mm CABECEIRA | MTG CABECEIRA FECH DIR RFI | 0.027 | 1.2447 | 1.3194 | 1.2074 | Krauss Maffei 40/40 | 1 | 650 | 130 ± 10 bar | 1.2074 | CALOR (>28°C) - Underpacking | 22 | 1,34 ± 0,03 pbw | 45 ± 5 °C (Mínimo: 40 °C) | 1.8575 | 46.1 | 48.866 | 44.717 | 44.717 | 233.5096 | APROVADO
F01 RFI | 32mm CABECEIRA | MTG CABECEIRA FECH ESQ RFI | 0.027 | 1.2447 | 1.3194 | 1.2074 | Krauss Maffei 40/40 | 1 | 650 | 130 ± 10 bar | 1.2074 | CALOR (>28°C) - Underpacking | 22 | 1,34 ± 0,03 pbw | 45 ± 5 °C (Mínimo: 40 °C) | 1.8575 | 46.1 | 48.866 | 44.717 | 44.717 | 233.5096 | APROVADO
F01 RFI | 32mm CABECEIRA | MTG CABECEIRA VIDRO DIR RFI | 0.009 | 0.4356 | 0.46174 | 0.42253 | Krauss Maffei 40/40 | 1 | 650 | 130 ± 10 bar | 0.42253 | CALOR (>28°C) - Underpacking | 22 | 1,34 ± 0,03 pbw | 45 ± 5 °C (Mínimo: 40 °C) | 0.65005 | 48.4 | 51.304 | 46.948 | 46.948 | 253.1424 | APROVADO
F01 RFI | 32mm CABECEIRA | MTG CABECEIRA VIDRO ESQ RFI | 0.009 | 0.4356 | 0.46174 | 0.42253 | Krauss Maffei 40/40 | 1 | 650 | 130 ± 10 bar | 0.42253 | CALOR (>28°C) - Underpacking | 22 | 1,34 ± 0,03 pbw | 45 ± 5 °C (Mínimo: 40 °C) | 0.65005 | 48.4 | 51.304 | 46.948 | 46.948 | 253.1424 | APROVADO
F01 ROP | 42mm CABECEIRA | MTG PAINEL FRTL ROP 1,00 | 0.0093 | 0.37665 | 0.39548 | 0.36535 | Krauss Maffei 40/40 | 1 | 650 | 130 ± 10 bar | 0.36535 | CALOR (>28°C) - Underpacking | 22 | 1,34 ± 0,03 pbw | 45 ± 5 °C (Mínimo: 40 °C) | 0.56208 | 40.5 | 42.525 | 39.285 | 39.285 | 185.708 | APROVADO
F01 ROP | 42mm CABECEIRA | MTG PAINEL FRTL ROP 0,70 | 0.0064 | 0.2592 | 0.27216 | 0.25142 | Krauss Maffei 40/40 | 1 | 650 | 130 ± 10 bar | 0.25142 | CALOR (>28°C) - Underpacking | 22 | 1,34 ± 0,03 pbw | 45 ± 5 °C (Mínimo: 40 °C) | 0.38681 | 40.5 | 42.525 | 39.285 | 39.285 | 185.708 | APROVADO
F01 ROP | 32mm CABECEIRA | MTG CABECEIRA VD DIR ROP | 0.008 | 0.3872 | 0.41818 | 0.37558 | Krauss Maffei 40/40 | 1 | 650 | 130 ± 10 bar | 0.37558 | CALOR (>28°C) - Underpacking | 22 | 1,34 ± 0,03 pbw | 45 ± 5 °C (Mínimo: 40 °C) | 0.57782 | 48.4 | 52.272 | 46.948 | 46.948 | 253.1424 | APROVADO
F01 ROP | 32mm CABECEIRA | MTG CABECEIRA VD ESQ ROP | 0.008 | 0.3872 | 0.41818 | 0.37558 | Krauss Maffei 40/40 | 1 | 650 | 130 ± 10 bar | 0.37558 | CALOR (>28°C) - Underpacking | 22 | 1,34 ± 0,03 pbw | 45 ± 5 °C (Mínimo: 40 °C) | 0.57782 | 48.4 | 52.272 | 46.948 | 46.948 | 253.1424 | APROVADO
F01 ROP | 32mm CABECEIRA | MTG CABECEIRA DIR SD ROP | 0.022 | 1.0142 | 1.0751 | 0.98377 | Krauss Maffei 40/40 | 1 | 650 | 130 ± 10 bar | 0.98377 | CALOR (>28°C) - Underpacking | 22 | 1,34 ± 0,03 pbw | 45 ± 5 °C (Mínimo: 40 °C) | 1.5135 | 46.1 | 48.866 | 44.717 | 44.717 | 233.5096 | APROVADO
F01 ROP | 32mm CABECEIRA | MTG CABECEIRA ESQ SD ROP | 0.022 | 1.0142 | 1.0751 | 0.98377 | Krauss Maffei 40/40 | 1 | 650 | 130 ± 10 bar | 0.98377 | CALOR (>28°C) - Underpacking | 22 | 1,34 ± 0,03 pbw | 45 ± 5 °C (Mínimo: 40 °C) | 1.5135 | 46.1 | 48.866 | 44.717 | 44.717 | 233.5096 | APROVADO
F01 IFP | 42mm CABECEIRA | MTG CHAPA CABECEIRA FECH IFP-0 | 0.026 | 1.053 | 1.1057 | 1.0214 | Krauss Maffei 40/40 | 1 | 650 | 130 ± 10 bar | 1.0214 | CALOR (>28°C) - Underpacking | 22 | 1,34 ± 0,03 pbw | 45 ± 5 °C (Mínimo: 40 °C) | 1.5714 | 40.5 | 42.525 | 39.285 | 39.285 | 185.708 | APROVADO
F01 IAP | 50mm PAINEL | MTG PAINEL SUP IFP-0 2,00 | 0.009 | 0.3645 | 0.38272 | 0.35357 | Krauss Maffei 40/40 | 1 | 650 | 130 ± 10 bar | 0.35357 | CALOR (>28°C) - Underpacking | 22 | 1,34 ± 0,03 pbw | 45 ± 5 °C (Mínimo: 40 °C) | 0.54395 | 40.5 | 42.525 | 39.285 | 39.285 | 185.708 | APROVADO
F01 CAI | 36mm PAINEL | MTG PAINEL SUPERIOR CPI 1,87M | 0.023 | 0.9315 | 0.97808 | 0.90355 | Krauss Maffei 40/40 | 1 | 650 | 130 ± 10 bar | 0.90355 | CALOR (>28°C) - Underpacking | 22 | 1,34 ± 0,03 pbw | 45 ± 5 °C (Mínimo: 40 °C) | 1.3901 | 40.5 | 42.525 | 39.285 | 39.285 | 185.708 | APROVADO
F01 CAI | 36mm PAINEL | MTG PAINEL SUPERIOR CAI 1,25M | 0.015 | 0.6075 | 0.63787 | 0.58927 | Krauss Maffei 40/40 | 1 | 650 | 130 ± 10 bar | 0.58927 | CALOR (>28°C) - Underpacking | 22 | 1,34 ± 0,03 pbw | 45 ± 5 °C (Mínimo: 40 °C) | 0.90658 | 40.5 | 42.525 | 39.285 | 39.285 | 185.708 | APROVADO
F01 CAI | 32mm CABECEIRA | MTG CABECEIRA RETA FECH DIR CAI | 0.0291 | 1.3415 | 1.422 | 1.3013 | Krauss Maffei 40/40 | 1 | 650 | 130 ± 10 bar | 1.3013 | CALOR (>28°C) - Underpacking | 22 | 1,34 ± 0,03 pbw | 45 ± 5 °C (Mínimo: 40 °C) | 2.0019 | 46.1 | 48.866 | 44.717 | 44.717 | 233.5096 | APROVADO
F01 CAI | 32mm CABECEIRA | MTG CABECEIRA RETA FECH ESQ CAI | 0.0291 | 1.3415 | 1.422 | 1.3013 | Krauss Maffei 40/40 | 1 | 650 | 130 ± 10 bar | 1.3013 | CALOR (>28°C) - Underpacking | 22 | 1,34 ± 0,03 pbw | 45 ± 5 °C (Mínimo: 40 °C) | 2.0019 | 46.1 | 48.866 | 44.717 | 44.717 | 233.5096 | APROVADO
F01 CPI | 32mm CABECEIRA | MTG CABECEIRA AD FECH CPI3 | 0.0254 | 1.1709 | 1.2412 | 1.1358 | Krauss Maffei 40/40 | 1 | 650 | 130 ± 10 bar | 1.1358 | CALOR (>28°C) - Underpacking | 22 | 1,34 ± 0,03 pbw | 45 ± 5 °C (Mínimo: 40 °C) | 1.7474 | 46.1 | 48.866 | 44.717 | 44.717 | 233.5096 | APROVADO
F01 CPI | 32mm CABECEIRA | MTG CABECEIRA FECH DIR CPI3 | 0.0254 | 1.1709 | 1.2412 | 1.1358 | Krauss Maffei 40/40 | 1 | 650 | 130 ± 10 bar | 1.1358 | CALOR (>28°C) - Underpacking | 22 | 1,34 ± 0,03 pbw | 45 ± 5 °C (Mínimo: 40 °C) | 1.7474 | 46.1 | 48.866 | 44.717 | 44.717 | 233.5096 | APROVADO
F01 CPI | 32mm CABECEIRA | MTG CABECEIRA FECH ESQ CPI3 | 0.0254 | 1.1709 | 1.2412 | 1.1358 | Krauss Maffei 40/40 | 1 | 650 | 130 ± 10 bar | 1.1358 | CALOR (>28°C) - Underpacking | 22 | 1,34 ± 0,03 pbw | 45 ± 5 °C (Mínimo: 40 °C) | 1.7474 | 46.1 | 48.866 | 44.717 | 44.717 | 233.5096 | APROVADO
F01 CPI | 32mm CABECEIRA | MTG CABECEIRA VD DIR CPI3 | 0.0093 | 0.42873 | 0.45445 | 0.41587 | Krauss Maffei 40/40 | 1 | 650 | 130 ± 10 bar | 0.41587 | CALOR (>28°C) - Underpacking | 22 | 1,34 ± 0,03 pbw | 45 ± 5 °C (Mínimo: 40 °C) | 0.6398 | 46.1 | 48.866 | 44.717 | 44.717 | 233.5096 | APROVADO
F01 CPI | 32mm CABECEIRA | MTG CABECEIRA VD ESQ CPI3 | 0.0093 | 0.42873 | 0.45445 | 0.41587 | Krauss Maffei 40/40 | 1 | 650 | 130 ± 10 bar | 0.41587 | CALOR (>28°C) - Underpacking | 22 | 1,34 ± 0,03 pbw | 45 ± 5 °C (Mínimo: 40 °C) | 0.6398 | 46.1 | 48.866 | 44.717 | 44.717 | 233.5096 | APROVADO
F01 CPI | 32mm CABECEIRA | MTG CABECEIRA AD FECH CPI4 | 0.0261 | 1.2032 | 1.2754 | 1.1671 | Krauss Maffei 40/40 | 1 | 650 | 130 ± 10 bar | 1.1671 | CALOR (>28°C) - Underpacking | 22 | 1,34 ± 0,03 pbw | 45 ± 5 °C (Mínimo: 40 °C) | 1.7956 | 46.1 | 48.866 | 44.717 | 44.717 | 233.5096 | APROVADO
F01 CPI | 32mm CABECEIRA | MTG CABECEIRA FECH DIR CPI4 | 0.0261 | 1.2032 | 1.2754 | 1.1671 | Krauss Maffei 40/40 | 1 | 650 | 130 ± 10 bar | 1.1671 | CALOR (>28°C) - Underpacking | 22 | 1,34 ± 0,03 pbw | 45 ± 5 °C (Mínimo: 40 °C) | 1.7956 | 46.1 | 48.866 | 44.717 | 44.717 | 233.5096 | APROVADO
F01 CPI | 32mm CABECEIRA | MTG CABECEIRA FECH ESQ CPI4 | 0.0261 | 1.2032 | 1.2754 | 1.1671 | Krauss Maffei 40/40 | 1 | 650 | 130 ± 10 bar | 1.1671 | CALOR (>28°C) - Underpacking | 22 | 1,34 ± 0,03 pbw | 45 ± 5 °C (Mínimo: 40 °C) | 1.7956 | 46.1 | 48.866 | 44.717 | 44.717 | 233.5096 | APROVADO
F01 CPI | 32mm CABECEIRA | MTG CABECEIRA VD DIR CPI4 | 0.0097 | 0.44717 | 0.474 | 0.43375 | Krauss Maffei 40/40 | 1 | 650 | 130 ± 10 bar | 0.43375 | CALOR (>28°C) - Underpacking | 22 | 1,34 ± 0,03 pbw | 45 ± 5 °C (Mínimo: 40 °C) | 0.66732 | 46.1 | 48.866 | 44.717 | 44.717 | 233.5096 | APROVADO
F01 CPI | 32mm CABECEIRA | MTG CABECEIRA VD ESQ CPI4 | 0.0097 | 0.44717 | 0.474 | 0.43375 | Krauss Maffei 40/40 | 1 | 650 | 130 ± 10 bar | 0.43375 | CALOR (>28°C) - Underpacking | 22 | 1,34 ± 0,03 pbw | 45 ± 5 °C (Mínimo: 40 °C) | 0.66732 | 46.1 | 48.866 | 44.717 | 44.717 | 233.5096 | APROVADO
F01 CAI | 36mm PAINEL | MTG PAINEL SUPERIOR CAI 1,00M | 0.012 | 0.486 | 0.5103 | 0.47142 | Krauss Maffei 40/40 | 1 | 650 | 130 ± 10 bar | 0.47142 | CALOR (>28°C) - Underpacking | 22 | 1,34 ± 0,03 pbw | 45 ± 5 °C (Mínimo: 40 °C) | 0.72526 | 40.5 | 42.525 | 39.285 | 39.285 | 185.708 | APROVADO
F01 CFI | 32mm CABECEIRA | MTG CABECEIRA AD FECH CFI | 0.0232 | 1.0695 | 1.1337 | 1.0374 | Krauss Maffei 40/40 | 1 | 650 | 130 ± 10 bar | 1.0374 | CALOR (>28°C) - Underpacking | 22 | 1,34 ± 0,03 pbw | 45 ± 5 °C (Mínimo: 40 °C) | 1.5961 | 46.1 | 48.866 | 44.717 | 44.717 | 233.5096 | APROVADO
F01 CFI | 32mm CABECEIRA | MTG CABECEIRA FECH DIR CFI | 0.0232 | 1.0695 | 1.1337 | 1.0374 | Krauss Maffei 40/40 | 1 | 650 | 130 ± 10 bar | 1.0374 | CALOR (>28°C) - Underpacking | 22 | 1,34 ± 0,03 pbw | 45 ± 5 °C (Mínimo: 40 °C) | 1.5961 | 46.1 | 48.866 | 44.717 | 44.717 | 233.5096 | APROVADO
F01 CFI | 32mm CABECEIRA | MTG CABECEIRA FECH ESQ CFI | 0.0232 | 1.0695 | 1.1337 | 1.0374 | Krauss Maffei 40/40 | 1 | 650 | 130 ± 10 bar | 1.0374 | CALOR (>28°C) - Underpacking | 22 | 1,34 ± 0,03 pbw | 45 ± 5 °C (Mínimo: 40 °C) | 1.5961 | 46.1 | 48.866 | 44.717 | 44.717 | 233.5096 | APROVADO
F01 VDPCI | TETO | MTG PAINEL SUPERIOR VDPCI 1,87M | 0.014 | 0.58333 | 0.60083 | 0.56583 | Krauss Maffei 40/40 | 1 | 650 | 130 ± 10 bar | 0.56583 | CALOR (>28°C) - Underpacking | 22 | 1,34 ± 0,03 pbw | 45 ± 5 °C (Mínimo: 40 °C) | 0.87051 | 41.6667 | 42.9167 | 40.4167 | 40.4167 | 195.6667 | APROVADO
F01 VDPCI | 32mm CABECEIRA | MTG CABECEIRA AD FECH F01 VDPCI | 0.0377 | 1.7078 | 1.8103 | 1.6566 | Krauss Maffei 40/40 | 1 | 650 | 130 ± 10 bar | 1.6566 | CALOR (>28°C) - Underpacking | 22 | 1,34 ± 0,03 pbw | 45 ± 5 °C (Mínimo: 40 °C) | 2.5486 | 45.3 | 48.018 | 43.941 | 43.941 | 226.6808 | APROVADO
F01 VDPCI | 32mm CABECEIRA | MTG CABECEIRA FECH F01 VDPCI | 0.0377 | 1.7078 | 1.8103 | 1.6566 | Krauss Maffei 40/40 | 1 | 650 | 130 ± 10 bar | 1.6566 | CALOR (>28°C) - Underpacking | 22 | 1,34 ± 0,03 pbw | 45 ± 5 °C (Mínimo: 40 °C) | 2.5486 | 45.3 | 48.018 | 43.941 | 43.941 | 226.6808 | APROVADO
F01 VDPCI | 22mm CABECEIRA | MTG CABECEIRA INF VD F01 VDPCI | 0.0113 | 0.52206 | 0.56382 | 0.5064 | Krauss Maffei 40/40 | 1 | 650 | 130 ± 10 bar | 0.5064 | CALOR (>28°C) - Underpacking | 22 | 1,34 ± 0,03 pbw | 45 ± 5 °C (Mínimo: 40 °C) | 0.77907 | 46.2 | 49.896 | 44.814 | 44.814 | 234.3632 | APROVADO
F01 VDPCI | 22mm CABECEIRA | MTG CABECEIRA SUP VD F01 VDPCI | 0.0009 | 0.041538 | 0.044862 | 0.040292 | Krauss Maffei 40/40 | 1 | 650 | 130 ± 10 bar | 0.040292 | CALOR (>28°C) - Underpacking | 22 | 1,34 ± 0,03 pbw | 45 ± 5 °C (Mínimo: 40 °C) | 0.061988 | 46.1538 | 49.8462 | 44.7692 | 44.7692 | 233.9692 | APROVADO
F01 IFP | 50mm PAINEL | MTG PAINEL SUP IFP-0 1,50 | 0.007 | 0.2835 | 0.29768 | 0.27499 | Krauss Maffei 40/40 | 1 | 650 | 130 ± 10 bar | 0.27499 | CALOR (>28°C) - Underpacking | 22 | 1,34 ± 0,03 pbw | 45 ± 5 °C (Mínimo: 40 °C) | 0.42307 | 40.5 | 42.525 | 39.285 | 39.285 | 185.708 | APROVADO
F01 ICFD | CAIXA | KIT MODULO BASICO NICFD 1850T VD | 0.24213 | 9.6851 | 9.9757 | 9.2977 | Krauss Maffei 80/80 | 2 | 3000 | 140 ± 10 bar (Rim) | 9.2977 | CALOR (>28°C) - Underpacking | 22 | 1,34 ± 0,03 pbw | 45 ± 5 °C (Mínimo: 40 °C) | 3.0992 | 40 | 41.2 | 38.4 | 38.4 | 177.92 | APROVADO
F01 ICFD | CAIXA | KIT MODULO BASICO NICFD 1850T SLD | 0.27853 | 11.1412 | 11.4754 | 10.6955 | Krauss Maffei 80/80 | 2 | 3000 | 140 ± 10 bar (Rim) | 10.6955 | CALOR (>28°C) - Underpacking | 22 | 1,34 ± 0,03 pbw | 45 ± 5 °C (Mínimo: 40 °C) | 3.5652 | 40 | 41.2 | 38.4 | 38.4 | 177.92 | APROVADO
F01 ICFD | CAIXA | KIT MODULO BASICO NICFD 1850C VD | 0.26628 | 10.6513 | 10.9708 | 10.2252 | Krauss Maffei 80/80 | 2 | 3000 | 140 ± 10 bar (Rim) | 10.2252 | CALOR (>28°C) - Underpacking | 22 | 1,34 ± 0,03 pbw | 45 ± 5 °C (Mínimo: 40 °C) | 3.4084 | 40 | 41.2 | 38.4 | 38.4 | 177.92 | APROVADO
F01 ICFD | CAIXA | KIT MODULO BASICO NICFD 1850C SLD | 0.28619 | 11.4474 | 11.7908 | 10.9895 | Krauss Maffei 80/80 | 2 | 3000 | 140 ± 10 bar (Rim) | 10.9895 | CALOR (>28°C) - Underpacking | 22 | 1,34 ± 0,03 pbw | 45 ± 5 °C (Mínimo: 40 °C) | 3.6632 | 40 | 41.2 | 38.4 | 38.4 | 177.92 | APROVADO
F01 ICFD | CAIXA | KIT MODULO BASICO NICFD 2100T VD | 0.27111 | 10.8446 | 11.1699 | 10.4108 | Krauss Maffei 80/80 | 2 | 3000 | 140 ± 10 bar (Rim) | 10.4108 | CALOR (>28°C) - Underpacking | 22 | 1,34 ± 0,03 pbw | 45 ± 5 °C (Mínimo: 40 °C) | 3.4703 | 40 | 41.2 | 38.4 | 38.4 | 177.92 | APROVADO
F01 ICFD | CAIXA | KIT MODULO BASICO NICFD 2100T SLD | 0.31043 | 12.4172 | 12.7897 | 11.9205 | Krauss Maffei 80/80 | 2 | 3000 | 140 ± 10 bar (Rim) | 11.9205 | CALOR (>28°C) - Underpacking | 22 | 1,34 ± 0,03 pbw | 45 ± 5 °C (Mínimo: 40 °C) | 3.9735 | 40 | 41.2 | 38.4 | 38.4 | 177.92 | APROVADO
F01 ICFD | CAIXA | KIT MODULO BASICO NICFD 2100C VD | 0.29527 | 11.8107 | 12.165 | 11.3383 | Krauss Maffei 80/80 | 2 | 3000 | 140 ± 10 bar (Rim) | 11.3383 | CALOR (>28°C) - Underpacking | 22 | 1,34 ± 0,03 pbw | 45 ± 5 °C (Mínimo: 40 °C) | 3.7794 | 40 | 41.2 | 38.4 | 38.4 | 177.92 | APROVADO
F01 ICFD | CAIXA | KIT MODULO BASICO NICFD 2100C SLD | 0.31809 | 12.7234 | 13.1051 | 12.2145 | Krauss Maffei 80/80 | 2 | 3000 | 140 ± 10 bar (Rim) | 12.2145 | CALOR (>28°C) - Underpacking | 22 | 1,34 ± 0,03 pbw | 45 ± 5 °C (Mínimo: 40 °C) | 4.0715 | 40 | 41.2 | 38.4 | 38.4 | 177.92 | APROVADO
F01 ICFD | CAIXA | KIT MODULO BASICO NICFD 2500C VD | 0.34165 | 13.8366 | 14.2517 | 13.2832 | Krauss Maffei 80/80 | 2 | 3000 | 140 ± 10 bar (Rim) | 13.2832 | CALOR (>28°C) - Underpacking | 22 | 1,34 ± 0,03 pbw | 45 ± 5 °C (Mínimo: 40 °C) | 4.4277 | 40.5 | 41.715 | 38.88 | 38.88 | 182.144 | APROVADO
F01 ICFD | CAIXA | KIT MODULO BASICO NICFD 2500C SLD | 0.36913 | 14.9496 | 15.3981 | 14.3516 | Krauss Maffei 80/80 | 2 | 3000 | 140 ± 10 bar (Rim) | 14.3516 | CALOR (>28°C) - Underpacking | 22 | 1,34 ± 0,03 pbw | 45 ± 5 °C (Mínimo: 40 °C) | 4.7839 | 40.5 | 41.715 | 38.88 | 38.88 | 182.144 | APROVADO
F01 CA | 55mm PAINEL | MTG PAINEL SUPERIOR CA 1,00 | 0.0644 | 2.6082 | 2.7125 | 2.53 | Krauss Maffei 80/80 | 2 | 3000 | 140 ± 10 bar (Rim) | 2.53 | CALOR (>28°C) - Underpacking | 22 | 1,34 ± 0,03 pbw | 45 ± 5 °C (Mínimo: 40 °C) | 0.84332 | 40.5 | 42.12 | 39.285 | 39.285 | 185.708 | APROVADO
F01 CA | 55mm PAINEL | MTG PAINEL SUPERIOR CA 1,25 | 0.076 | 3.078 | 3.2011 | 2.9857 | Krauss Maffei 80/80 | 2 | 3000 | 140 ± 10 bar (Rim) | 2.9857 | CALOR (>28°C) - Underpacking | 22 | 1,34 ± 0,03 pbw | 45 ± 5 °C (Mínimo: 40 °C) | 0.99522 | 40.5 | 42.12 | 39.285 | 39.285 | 185.708 | APROVADO
F01 VPP | 60mm PAINEL | MTG TANQUE SUP PI 2,5M | 0.32747 | 13.2 | 13.728 | 12.804 | Krauss Maffei 80/80 | 2 | 3000 | 140 ± 10 bar (Rim) | 12.804 | CALOR (>28°C) - Underpacking | 22 | 1,34 ± 0,03 pbw | 45 ± 5 °C (Mínimo: 40 °C) | 4.268 | 40.3089 | 41.9213 | 39.0997 | 39.0997 | 184.077 | APROVADO
F01 VD | TANQUE | MTG N TANQUE DRY AGED 1,20M | 0.22828 | 9.2452 | 9.5225 | 8.9678 | Krauss Maffei 80/80 | 2 | 3000 | 140 ± 10 bar (Rim) | 8.9678 | CALOR (>28°C) - Underpacking | 22 | 1,34 ± 0,03 pbw | 45 ± 5 °C (Mínimo: 40 °C) | 2.9893 | 40.5 | 41.715 | 39.285 | 39.285 | 185.708 | APROVADO
F01 CA | TANQUE | MTG TANQUE FCA 1,00M | 0.065 | 2.6481 | 2.7275 | 2.5686 | Krauss Maffei 80/80 | 2 | 3000 | 140 ± 10 bar (Rim) | 2.5686 | CALOR (>28°C) - Underpacking | 22 | 1,34 ± 0,03 pbw | 45 ± 5 °C (Mínimo: 40 °C) | 0.85621 | 40.7398 | 41.962 | 39.5176 | 39.5176 | 187.7547 | APROVADO
F01 CA | TANQUE | MTG TANQUE FCA 1,00M INOX | 0.065 | 2.6481 | 2.7275 | 2.5686 | Krauss Maffei 80/80 | 2 | 3000 | 140 ± 10 bar (Rim) | 2.5686 | CALOR (>28°C) - Underpacking | 22 | 1,34 ± 0,03 pbw | 45 ± 5 °C (Mínimo: 40 °C) | 0.85621 | 40.7398 | 41.962 | 39.5176 | 39.5176 | 187.7547 | APROVADO
F01 CA | TANQUE | MTG TANQUE FCA-Q 1,00M INOX | 0.065 | 2.6481 | 2.7275 | 2.5686 | Krauss Maffei 80/80 | 2 | 3000 | 140 ± 10 bar (Rim) | 2.5686 | CALOR (>28°C) - Underpacking | 22 | 1,34 ± 0,03 pbw | 45 ± 5 °C (Mínimo: 40 °C) | 0.85621 | 40.7398 | 41.962 | 39.5176 | 39.5176 | 187.7547 | APROVADO
F01 CA | TANQUE | MTG TANQUE FCA 1,25M | 0.085 | 3.4244 | 3.5271 | 3.3217 | Krauss Maffei 80/80 | 2 | 3000 | 140 ± 10 bar (Rim) | 3.3217 | CALOR (>28°C) - Underpacking | 22 | 1,34 ± 0,03 pbw | 45 ± 5 °C (Mínimo: 40 °C) | 1.1072 | 40.2871 | 41.4957 | 39.0785 | 39.0785 | 183.8908 | APROVADO
F01 CA | TANQUE | MTG TANQUE FCA 1,25M INOX | 0.085 | 3.4244 | 3.5271 | 3.3217 | Krauss Maffei 80/80 | 2 | 3000 | 140 ± 10 bar (Rim) | 3.3217 | CALOR (>28°C) - Underpacking | 22 | 1,34 ± 0,03 pbw | 45 ± 5 °C (Mínimo: 40 °C) | 1.1072 | 40.2871 | 41.4957 | 39.0785 | 39.0785 | 183.8908 | APROVADO
F01 CA | TANQUE | MTG TANQUE FCA-Q 1,25M INOX | 0.085 | 3.4244 | 3.5271 | 3.3217 | Krauss Maffei 80/80 | 2 | 3000 | 140 ± 10 bar (Rim) | 3.3217 | CALOR (>28°C) - Underpacking | 22 | 1,34 ± 0,03 pbw | 45 ± 5 °C (Mínimo: 40 °C) | 1.1072 | 40.2871 | 41.4957 | 39.0785 | 39.0785 | 183.8908 | APROVADO
F01 CF | TANQUE | MTG TANQUE FCF 1,25M | 0.11046 | 4.45 | 4.5835 | 4.3165 | Krauss Maffei 80/80 | 2 | 3000 | 140 ± 10 bar (Rim) | 4.3165 | CALOR (>28°C) - Underpacking | 22 | 1,34 ± 0,03 pbw | 45 ± 5 °C (Mínimo: 40 °C) | 1.4388 | 40.2871 | 41.4957 | 39.0785 | 39.0785 | 183.8908 | APROVADO
F01 CF | TANQUE | MTG TANQUE FCF 1,25M INOX | 0.11046 | 4.45 | 4.5835 | 4.3165 | Krauss Maffei 80/80 | 2 | 3000 | 140 ± 10 bar (Rim) | 4.3165 | CALOR (>28°C) - Underpacking | 22 | 1,34 ± 0,03 pbw | 45 ± 5 °C (Mínimo: 40 °C) | 1.4388 | 40.2871 | 41.4957 | 39.0785 | 39.0785 | 183.8908 | APROVADO
F01 CF | TANQUE | MTG TANQUE FCF 1,87M | 0.16569 | 6.7 | 6.901 | 6.499 | Krauss Maffei 80/80 | 2 | 3000 | 140 ± 10 bar (Rim) | 6.499 | CALOR (>28°C) - Underpacking | 22 | 1,34 ± 0,03 pbw | 45 ± 5 °C (Mínimo: 40 °C) | 2.1663 | 40.438 | 41.6511 | 39.2249 | 39.2249 | 185.1788 | APROVADO
F01 CF | TANQUE | MTG TANQUE FCF 1,87M INOX | 0.16569 | 6.7 | 6.901 | 6.499 | Krauss Maffei 80/80 | 2 | 3000 | 140 ± 10 bar (Rim) | 6.499 | CALOR (>28°C) - Underpacking | 22 | 1,34 ± 0,03 pbw | 45 ± 5 °C (Mínimo: 40 °C) | 2.1663 | 40.438 | 41.6511 | 39.2249 | 39.2249 | 185.1788 | APROVADO
F01 CP | TANQUE | MTG TANQUE FCP 1,87M INOX | 0.127 | 5.1356 | 5.2897 | 4.9816 | Krauss Maffei 80/80 | 2 | 3000 | 140 ± 10 bar (Rim) | 4.9816 | CALOR (>28°C) - Underpacking | 22 | 1,34 ± 0,03 pbw | 45 ± 5 °C (Mínimo: 40 °C) | 1.6605 | 40.438 | 41.6511 | 39.2249 | 39.2249 | 185.1788 | APROVADO
F01 CP | TANQUE | MTG TANQUE FCP 1,87M ZC | 0.127 | 5.1356 | 5.2897 | 4.9816 | Krauss Maffei 80/80 | 2 | 3000 | 140 ± 10 bar (Rim) | 4.9816 | CALOR (>28°C) - Underpacking | 22 | 1,34 ± 0,03 pbw | 45 ± 5 °C (Mínimo: 40 °C) | 1.6605 | 40.438 | 41.6511 | 39.2249 | 39.2249 | 185.1788 | APROVADO
F01 RF | TANQUE | MTG TANQUE FRF 1,25M INOX | 0.11046 | 4.45 | 4.5835 | 4.3165 | Krauss Maffei 80/80 | 2 | 3000 | 140 ± 10 bar (Rim) | 4.3165 | CALOR (>28°C) - Underpacking | 22 | 1,34 ± 0,03 pbw | 45 ± 5 °C (Mínimo: 40 °C) | 1.4388 | 40.2871 | 41.4957 | 39.0785 | 39.0785 | 183.8908 | APROVADO
F01 RF | TANQUE | MTG TANQUE FRF 1,87M INOX | 0.16569 | 6.7 | 6.901 | 6.499 | Krauss Maffei 80/80 | 2 | 3000 | 140 ± 10 bar (Rim) | 6.499 | CALOR (>28°C) - Underpacking | 22 | 1,34 ± 0,03 pbw | 45 ± 5 °C (Mínimo: 40 °C) | 2.1663 | 40.438 | 41.6511 | 39.2249 | 39.2249 | 185.1788 | APROVADO
F01 RF | TANQUE | MTG TANQUE FRF-Q 1,25M INOX | 0.10939 | 4.45 | 4.5835 | 4.3165 | Krauss Maffei 80/80 | 2 | 3000 | 140 ± 10 bar (Rim) | 4.3165 | CALOR (>28°C) - Underpacking | 22 | 1,34 ± 0,03 pbw | 45 ± 5 °C (Mínimo: 40 °C) | 1.4388 | 40.6798 | 41.9002 | 39.4594 | 39.4594 | 187.2426 | APROVADO
F01 VP | TANQUE | MTG N TANQUE NLIM 1,00M | 0.19009 | 7.6986 | 7.9295 | 7.4676 | Krauss Maffei 80/80 | 2 | 3000 | 140 ± 10 bar (Rim) | 7.4676 | CALOR (>28°C) - Underpacking | 22 | 1,34 ± 0,03 pbw | 45 ± 5 °C (Mínimo: 40 °C) | 2.4892 | 40.5 | 41.715 | 39.285 | 39.285 | 185.708 | APROVADO
F01 VP | TANQUE | MTG N TANQUE NLIM 1,00M INOX | 0.19009 | 7.6986 | 7.9295 | 7.4676 | Krauss Maffei 80/80 | 2 | 3000 | 140 ± 10 bar (Rim) | 7.4676 | CALOR (>28°C) - Underpacking | 22 | 1,34 ± 0,03 pbw | 45 ± 5 °C (Mínimo: 40 °C) | 2.4892 | 40.5 | 41.715 | 39.285 | 39.285 | 185.708 | APROVADO
F01 VP | TANQUE | MTG N TANQUE NLIM 1,20M | 0.22828 | 9.2452 | 9.5225 | 8.9678 | Krauss Maffei 80/80 | 2 | 3000 | 140 ± 10 bar (Rim) | 8.9678 | CALOR (>28°C) - Underpacking | 22 | 1,34 ± 0,03 pbw | 45 ± 5 °C (Mínimo: 40 °C) | 2.9893 | 40.5 | 41.715 | 39.285 | 39.285 | 185.708 | APROVADO
F01 VP | TANQUE | MTG N TANQUE NLIM 1,20M INOX | 0.22828 | 9.2452 | 9.5225 | 8.9678 | Krauss Maffei 80/80 | 2 | 3000 | 140 ± 10 bar (Rim) | 8.9678 | CALOR (>28°C) - Underpacking | 22 | 1,34 ± 0,03 pbw | 45 ± 5 °C (Mínimo: 40 °C) | 2.9893 | 40.5 | 41.715 | 39.285 | 39.285 | 185.708 | APROVADO
F01 VP | TANQUE | MTG N TANQUE NLIM 1,80M | 0.34686 | 14.0479 | 14.4693 | 13.6265 | Krauss Maffei 80/80 | 2 | 3000 | 140 ± 10 bar (Rim) | 13.6265 | CALOR (>28°C) - Underpacking | 22 | 1,34 ± 0,03 pbw | 45 ± 5 °C (Mínimo: 40 °C) | 4.5422 | 40.5 | 41.715 | 39.285 | 39.285 | 185.708 | APROVADO
F01 VP | TANQUE | MTG N TANQUE NLIM 1,80M INOX | 0.34686 | 14.0479 | 14.4693 | 13.6265 | Krauss Maffei 80/80 | 2 | 3000 | 140 ± 10 bar (Rim) | 13.6265 | CALOR (>28°C) - Underpacking | 22 | 1,34 ± 0,03 pbw | 45 ± 5 °C (Mínimo: 40 °C) | 4.5422 | 40.5 | 41.715 | 39.285 | 39.285 | 185.708 | APROVADO
F01 VP | TANQUE | MTG N TANQUE NLIM 2,40M | 0.46444 | 19.5 | 20.085 | 18.915 | Krauss Maffei 80/80 | 2 | 3000 | 140 ± 10 bar (Rim) | 18.915 | CALOR (>28°C) - Underpacking | 22 | 1,34 ± 0,03 pbw | 45 ± 5 °C (Mínimo: 40 °C) | 6.305 | 41.9859 | 43.2454 | 40.7263 | 40.7263 | 198.3914 | APROVADO
F01 VP | TANQUE | MTG N TANQUE NLIM 2,40M INOX | 0.46444 | 19.5 | 20.085 | 18.915 | Krauss Maffei 80/80 | 2 | 3000 | 140 ± 10 bar (Rim) | 18.915 | CALOR (>28°C) - Underpacking | 22 | 1,34 ± 0,03 pbw | 45 ± 5 °C (Mínimo: 40 °C) | 6.305 | 41.9859 | 43.2454 | 40.7263 | 40.7263 | 198.3914 | APROVADO
F01 VP-18 | TANQUE | MTG N TANQUE NLIM-18 1,20M | 0.22828 | 9.2 | 9.476 | 8.924 | Krauss Maffei 80/80 | 2 | 3000 | 140 ± 10 bar (Rim) | 8.924 | CALOR (>28°C) - Underpacking | 22 | 1,34 ± 0,03 pbw | 45 ± 5 °C (Mínimo: 40 °C) | 2.9747 | 40.3022 | 41.5112 | 39.0931 | 39.0931 | 184.0194 | APROVADO
F01 VP-18 | TANQUE | MTG N TANQUE NLIM-18 1,20M INOX | 0.22828 | 9.2 | 9.476 | 8.924 | Krauss Maffei 80/80 | 2 | 3000 | 140 ± 10 bar (Rim) | 8.924 | CALOR (>28°C) - Underpacking | 22 | 1,34 ± 0,03 pbw | 45 ± 5 °C (Mínimo: 40 °C) | 2.9747 | 40.3022 | 41.5112 | 39.0931 | 39.0931 | 184.0194 | APROVADO
F01 VP-18 | TANQUE | MTG N TANQUE NLIM-18 1,80M | 0.34534 | 14 | 14.42 | 13.58 | Krauss Maffei 80/80 | 2 | 3000 | 140 ± 10 bar (Rim) | 13.58 | CALOR (>28°C) - Underpacking | 22 | 1,34 ± 0,03 pbw | 45 ± 5 °C (Mínimo: 40 °C) | 4.5267 | 40.5398 | 41.756 | 39.3236 | 39.3236 | 186.0475 | APROVADO
F01 VP-18 | TANQUE | MTG N TANQUE NLIM-18 1,80M INOX | 0.34534 | 14 | 14.42 | 13.58 | Krauss Maffei 80/80 | 2 | 3000 | 140 ± 10 bar (Rim) | 13.58 | CALOR (>28°C) - Underpacking | 22 | 1,34 ± 0,03 pbw | 45 ± 5 °C (Mínimo: 40 °C) | 4.5267 | 40.5398 | 41.756 | 39.3236 | 39.3236 | 186.0475 | APROVADO
F01 VA | TANQUE | MTG N TANQUE NLIMA 1,00M | 0.19009 | 7.6986 | 7.9295 | 7.4676 | Krauss Maffei 80/80 | 2 | 3000 | 140 ± 10 bar (Rim) | 7.4676 | CALOR (>28°C) - Underpacking | 22 | 1,34 ± 0,03 pbw | 45 ± 5 °C (Mínimo: 40 °C) | 2.4892 | 40.5 | 41.715 | 39.285 | 39.285 | 185.708 | APROVADO
F01 VA | TANQUE | MTG N TANQUE NLIMA 1,00M INOX | 0.19009 | 7.6986 | 7.9295 | 7.4676 | Krauss Maffei 80/80 | 2 | 3000 | 140 ± 10 bar (Rim) | 7.4676 | CALOR (>28°C) - Underpacking | 22 | 1,34 ± 0,03 pbw | 45 ± 5 °C (Mínimo: 40 °C) | 2.4892 | 40.5 | 41.715 | 39.285 | 39.285 | 185.708 | APROVADO
F01 VPP | TANQUE | MTG TANQUE INF PI 2,5M | 0.22091 | 8.9 | 9.167 | 8.633 | Krauss Maffei 80/80 | 2 | 3000 | 140 ± 10 bar (Rim) | 8.633 | CALOR (>28°C) - Underpacking | 22 | 1,34 ± 0,03 pbw | 45 ± 5 °C (Mínimo: 40 °C) | 2.8777 | 40.2871 | 41.4957 | 39.0785 | 39.0785 | 183.8908 | APROVADO
F01 VPP | TANQUE | MTG TANQUE INF PI 2,5M INOX | 0.22091 | 8.9 | 9.167 | 8.633 | Krauss Maffei 80/80 | 2 | 3000 | 140 ± 10 bar (Rim) | 8.633 | CALOR (>28°C) - Underpacking | 22 | 1,34 ± 0,03 pbw | 45 ± 5 °C (Mínimo: 40 °C) | 2.8777 | 40.2871 | 41.4957 | 39.0785 | 39.0785 | 183.8908 | APROVADO
F01 CP | 60mm PAINEL | MTG PAINEL SUPERIOR CP 1,87 | 0.1251 | 5.028 | 5.2291 | 4.8772 | Krauss Maffei 80/80 | 2 | 3000 | 140 ± 10 bar (Rim) | 4.8772 | CALOR (>28°C) - Underpacking | 22 | 1,34 ± 0,03 pbw | 45 ± 5 °C (Mínimo: 40 °C) | 1.6257 | 40.1919 | 41.7996 | 38.9861 | 38.9861 | 183.0779 | APROVADO
F01 VPC-18 | TETO | MTG PAINEL SUPERIOR VPC-18 2,10 | 0.152 | 6.3916 | 6.5833 | 6.1999 | Krauss Maffei 80/80 | 2 | 3000 | 140 ± 10 bar (Rim) | 6.1999 | CALOR (>28°C) - Underpacking | 22 | 1,34 ± 0,03 pbw | 45 ± 5 °C (Mínimo: 40 °C) | 2.0666 | 42.05 | 43.3115 | 40.7885 | 40.7885 | 198.9388 | APROVADO
F01 VPC-18 | TETO | MTG PAINEL SUPERIOR VPC-18 2,50 | 0.183 | 7.7317 | 7.9637 | 7.4998 | Krauss Maffei 80/80 | 2 | 3000 | 140 ± 10 bar (Rim) | 7.4998 | CALOR (>28°C) - Underpacking | 22 | 1,34 ± 0,03 pbw | 45 ± 5 °C (Mínimo: 40 °C) | 2.4999 | 42.25 | 43.5175 | 40.9825 | 40.9825 | 200.646 | APROVADO
F01 VDPC | TANQUE | MTG TANQUE F01 VDP 1,87 ZC | 0.0824 | 3.3 | 3.399 | 3.201 | Krauss Maffei 80/80 | 2 | 3000 | 140 ± 10 bar (Rim) | 3.201 | CALOR (>28°C) - Underpacking | 22 | 1,34 ± 0,03 pbw | 45 ± 5 °C (Mínimo: 40 °C) | 1.067 | 40.0485 | 41.25 | 38.8471 | 38.8471 | 181.8544 | APROVADO
F01 VDPC | TANQUE | MTG TANQUE F01 VDP 1,87 INOX | 0.0824 | 3.3 | 3.399 | 3.201 | Krauss Maffei 80/80 | 2 | 3000 | 140 ± 10 bar (Rim) | 3.201 | CALOR (>28°C) - Underpacking | 22 | 1,34 ± 0,03 pbw | 45 ± 5 °C (Mínimo: 40 °C) | 1.067 | 40.0485 | 41.25 | 38.8471 | 38.8471 | 181.8544 | APROVADO
F01 VPA | TANQUE | MTG N TANQUE INF VPA 1,25 | 0.108 | 4.4 | 4.532 | 4.268 | Krauss Maffei 80/80 | 2 | 3000 | 140 ± 10 bar (Rim) | 4.268 | CALOR (>28°C) - Underpacking | 22 | 1,34 ± 0,03 pbw | 45 ± 5 °C (Mínimo: 40 °C) | 1.4227 | 40.7407 | 41.963 | 39.5185 | 39.5185 | 187.763 | APROVADO
F01 VPA | TETO | MTG N TANQUE SUP VPA 1,25 | 0.1518 | 6.2 | 6.386 | 6.014 | Krauss Maffei 80/80 | 2 | 3000 | 140 ± 10 bar (Rim) | 6.014 | CALOR (>28°C) - Underpacking | 22 | 1,34 ± 0,03 pbw | 45 ± 5 °C (Mínimo: 40 °C) | 2.0047 | 40.8432 | 42.0685 | 39.6179 | 39.6179 | 188.6377 | APROVADO
F01 VPA | TANQUE | MTG N TANQUE INF VPA 1,87 | 0.1621 | 6.6 | 6.798 | 6.402 | Krauss Maffei 80/80 | 2 | 3000 | 140 ± 10 bar (Rim) | 6.402 | CALOR (>28°C) - Underpacking | 22 | 1,34 ± 0,03 pbw | 45 ± 5 °C (Mínimo: 40 °C) | 2.134 | 40.7156 | 41.9371 | 39.4941 | 39.4941 | 187.5484 | APROVADO
F01 VPA | TETO | MTG N TANQUE SUP VPA 1,87 | 0.2278 | 9.3 | 9.579 | 9.021 | Krauss Maffei 80/80 | 2 | 3000 | 140 ± 10 bar (Rim) | 9.021 | CALOR (>28°C) - Underpacking | 22 | 1,34 ± 0,03 pbw | 45 ± 5 °C (Mínimo: 40 °C) | 3.007 | 40.8253 | 42.05 | 39.6005 | 39.6005 | 188.4846 | APROVADO
F01 VPA | TANQUE | MTG N TANQUE INF VPA 2,50 | 0.2161 | 8.8 | 9.064 | 8.536 | Krauss Maffei 80/80 | 2 | 3000 | 140 ± 10 bar (Rim) | 8.536 | CALOR (>28°C) - Underpacking | 22 | 1,34 ± 0,03 pbw | 45 ± 5 °C (Mínimo: 40 °C) | 2.8453 | 40.7219 | 41.9435 | 39.5002 | 39.5002 | 187.602 | APROVADO
F01 VPA | TETO | MTG N TANQUE SUP VPA 2,50 | 0.3037 | 12.148 | 12.5124 | 11.7836 | Krauss Maffei 80/80 | 2 | 3000 | 140 ± 10 bar (Rim) | 11.7836 | CALOR (>28°C) - Underpacking | 22 | 1,34 ± 0,03 pbw | 45 ± 5 °C (Mínimo: 40 °C) | 3.9279 | 40 | 41.2 | 38.8 | 38.8 | 181.44 | APROVADO
F01 VPAB | TANQUE | MTG N TANQUE INF VPAB 2,50 | 0.2161 | 8.7953 | 9.0591 | 8.5314 | Krauss Maffei 80/80 | 2 | 3000 | 140 ± 10 bar (Rim) | 8.5314 | CALOR (>28°C) - Underpacking | 22 | 1,34 ± 0,03 pbw | 45 ± 5 °C (Mínimo: 40 °C) | 2.8438 | 40.7 | 41.921 | 39.479 | 39.479 | 187.4152 | APROVADO
F01 VPAB | TETO | MTG N TANQUE SUP VPAB 2,50 | 0.3369 | 13.8803 | 14.2967 | 13.4639 | Krauss Maffei 80/80 | 2 | 3000 | 140 ± 10 bar (Rim) | 13.4639 | CALOR (>28°C) - Underpacking | 22 | 1,34 ± 0,03 pbw | 45 ± 5 °C (Mínimo: 40 °C) | 4.488 | 41.2 | 42.436 | 39.964 | 39.964 | 191.6832 | APROVADO
F01 VPAB | TANQUE | MTG N TANQUE INF VPAB 1,87 | 0.1621 | 6.5975 | 6.7954 | 6.3995 | Krauss Maffei 80/80 | 2 | 3000 | 140 ± 10 bar (Rim) | 6.3995 | CALOR (>28°C) - Underpacking | 22 | 1,34 ± 0,03 pbw | 45 ± 5 °C (Mínimo: 40 °C) | 2.1332 | 40.7 | 41.921 | 39.479 | 39.479 | 187.4152 | APROVADO
F01 VPAB | TETO | MTG N TANQUE SUP VPAB 1,87 | 0.2527 | 10.4112 | 10.7236 | 10.0989 | Krauss Maffei 80/80 | 2 | 3000 | 140 ± 10 bar (Rim) | 10.0989 | CALOR (>28°C) - Underpacking | 22 | 1,34 ± 0,03 pbw | 45 ± 5 °C (Mínimo: 40 °C) | 3.3663 | 41.2 | 42.436 | 39.964 | 39.964 | 191.6832 | APROVADO
F01 VPAB | TANQUE | MTG N TANQUE INF VPAB 1,25 | 0.108 | 4.3956 | 4.5275 | 4.2637 | Krauss Maffei 80/80 | 2 | 3000 | 140 ± 10 bar (Rim) | 4.2637 | CALOR (>28°C) - Underpacking | 22 | 1,34 ± 0,03 pbw | 45 ± 5 °C (Mínimo: 40 °C) | 1.4212 | 40.7 | 41.921 | 39.479 | 39.479 | 187.4152 | APROVADO
F01 VPAB | TETO | MTG N TANQUE SUP VPAB 1,25 | 0.1684 | 6.9381 | 7.1462 | 6.7299 | Krauss Maffei 80/80 | 2 | 3000 | 140 ± 10 bar (Rim) | 6.7299 | CALOR (>28°C) - Underpacking | 22 | 1,34 ± 0,03 pbw | 45 ± 5 °C (Mínimo: 40 °C) | 2.2433 | 41.2 | 42.436 | 39.964 | 39.964 | 191.6832 | APROVADO
F01 RFB | TANQUE | MTG TANQUE RFB 1,25M INOX | 0.09 | 3.663 | 3.7729 | 3.5531 | Krauss Maffei 80/80 | 2 | 3000 | 140 ± 10 bar (Rim) | 3.5531 | CALOR (>28°C) - Underpacking | 22 | 1,34 ± 0,03 pbw | 45 ± 5 °C (Mínimo: 40 °C) | 1.1844 | 40.7 | 41.921 | 39.479 | 39.479 | 187.4152 | APROVADO
F01 RFB | 60mm PAINEL | MTG PAINEL TRS RFB-4 1,25 | 0.013 | 0.624 | 0.64272 | 0.60528 | Krauss Maffei 80/80 | 2 | 3000 | 140 ± 10 bar (Rim) | 0.60528 | CALOR (>28°C) - Underpacking | 22 | 1,34 ± 0,03 pbw | 45 ± 5 °C (Mínimo: 40 °C) | 0.20176 | 48 | 49.44 | 46.56 | 46.56 | 249.728 | APROVADO
F01 RFB | TANQUE | MTG TANQUE RFB 1,87M INOX | 0.1298 | 5.2829 | 5.4413 | 5.1244 | Krauss Maffei 80/80 | 2 | 3000 | 140 ± 10 bar (Rim) | 5.1244 | CALOR (>28°C) - Underpacking | 22 | 1,34 ± 0,03 pbw | 45 ± 5 °C (Mínimo: 40 °C) | 1.7081 | 40.7 | 41.921 | 39.479 | 39.479 | 187.4152 | APROVADO
F01 RFB | 60mm PAINEL | PAINEL PORTA TRASEIRO RFB 1,87M | 0.021 | 1.008 | 1.0382 | 0.97776 | Krauss Maffei 80/80 | 2 | 3000 | 140 ± 10 bar (Rim) | 0.97776 | CALOR (>28°C) - Underpacking | 22 | 1,34 ± 0,03 pbw | 45 ± 5 °C (Mínimo: 40 °C) | 0.32592 | 48 | 49.44 | 46.56 | 46.56 | 249.728 | APROVADO
F01 VPBT | TANQUE | MTG N TANQUE VPBT-18 1,80M | 0.1821 | 7.3751 | 7.5963 | 7.1538 | Krauss Maffei 80/80 | 2 | 3000 | 140 ± 10 bar (Rim) | 7.1538 | CALOR (>28°C) - Underpacking | 22 | 1,34 ± 0,03 pbw | 45 ± 5 °C (Mínimo: 40 °C) | 2.3846 | 40.5 | 41.715 | 39.285 | 39.285 | 185.708 | APROVADO
F01 VPBT | TETO | PAINEL SUPERIOR TQ VPBT-18 1,80 | 0.0835 | 3.3817 | 3.4832 | 3.2803 | Krauss Maffei 80/80 | 2 | 3000 | 140 ± 10 bar (Rim) | 3.2803 | CALOR (>28°C) - Underpacking | 22 | 1,34 ± 0,03 pbw | 45 ± 5 °C (Mínimo: 40 °C) | 1.0934 | 40.5 | 41.715 | 39.285 | 39.285 | 185.708 | APROVADO
F01 VPB | TANQUE | MTG N TANQUE INF VPBC 1,25 | 0.0941 | 3.8299 | 3.9448 | 3.715 | Krauss Maffei 80/80 | 2 | 3000 | 140 ± 10 bar (Rim) | 3.715 | CALOR (>28°C) - Underpacking | 22 | 1,34 ± 0,03 pbw | 45 ± 5 °C (Mínimo: 40 °C) | 1.2383 | 40.7 | 41.921 | 39.479 | 39.479 | 187.4152 | APROVADO
F01 VPB | TANQUE | MTG N TANQUE INF VPBC 1,87 | 0.1413 | 5.7509 | 5.9234 | 5.5784 | Krauss Maffei 80/80 | 2 | 3000 | 140 ± 10 bar (Rim) | 5.5784 | CALOR (>28°C) - Underpacking | 22 | 1,34 ± 0,03 pbw | 45 ± 5 °C (Mínimo: 40 °C) | 1.8595 | 40.7 | 41.921 | 39.479 | 39.479 | 187.4152 | APROVADO
F01 VPB | TANQUE | MTG N TANQUE INF VPBC 2,50 | 0.1884 | 7.6679 | 7.8979 | 7.4378 | Krauss Maffei 80/80 | 2 | 3000 | 140 ± 10 bar (Rim) | 7.4378 | CALOR (>28°C) - Underpacking | 22 | 1,34 ± 0,03 pbw | 45 ± 5 °C (Mínimo: 40 °C) | 2.4793 | 40.7 | 41.921 | 39.479 | 39.479 | 187.4152 | APROVADO
F01 VPB | TETO | MTG N TANQUE SUP VPBC 1,25 | 0.1599 | 6.5879 | 6.7855 | 6.3902 | Krauss Maffei 80/80 | 2 | 3000 | 140 ± 10 bar (Rim) | 6.3902 | CALOR (>28°C) - Underpacking | 22 | 1,34 ± 0,03 pbw | 45 ± 5 °C (Mínimo: 40 °C) | 2.1301 | 41.2 | 42.436 | 39.964 | 39.964 | 191.6832 | APROVADO
F01 VPB | TETO | MTG N TANQUE SUP VPBC 1,87 | 0.2399 | 9.8839 | 10.1804 | 9.5874 | Krauss Maffei 80/80 | 2 | 3000 | 140 ± 10 bar (Rim) | 9.5874 | CALOR (>28°C) - Underpacking | 22 | 1,34 ± 0,03 pbw | 45 ± 5 °C (Mínimo: 40 °C) | 3.1958 | 41.2 | 42.436 | 39.964 | 39.964 | 191.6832 | APROVADO
F01 VPB | TETO | MTG N TANQUE SUP VPBC 2,50 | 0.3199 | 13.1799 | 13.5753 | 12.7845 | Krauss Maffei 80/80 | 2 | 3000 | 140 ± 10 bar (Rim) | 12.7845 | CALOR (>28°C) - Underpacking | 22 | 1,34 ± 0,03 pbw | 45 ± 5 °C (Mínimo: 40 °C) | 4.2615 | 41.2 | 42.436 | 39.964 | 39.964 | 191.6832 | APROVADO
F01 RFB | TANQUE | MTG TANQUE RFB-Q 1,25M INOX | 0.088 | 3.5816 | 3.689 | 3.4742 | Krauss Maffei 80/80 | 2 | 3000 | 140 ± 10 bar (Rim) | 3.4742 | CALOR (>28°C) - Underpacking | 22 | 1,34 ± 0,03 pbw | 45 ± 5 °C (Mínimo: 40 °C) | 1.1581 | 40.7 | 41.921 | 39.479 | 39.479 | 187.4152 | APROVADO
F01 RFB | TANQUE | MTG TANQUE RFB-Q 1,87M INOX | 0.132 | 5.3724 | 5.5336 | 5.2112 | Krauss Maffei 80/80 | 2 | 3000 | 140 ± 10 bar (Rim) | 5.2112 | CALOR (>28°C) - Underpacking | 22 | 1,34 ± 0,03 pbw | 45 ± 5 °C (Mínimo: 40 °C) | 1.7371 | 40.7 | 41.921 | 39.479 | 39.479 | 187.4152 | APROVADO
F01 VAA | TANQUE | MTG N TANQUE INF VAA 1,00 | 0.0864 | 3.52 | 3.6256 | 3.4144 | Krauss Maffei 80/80 | 2 | 3000 | 140 ± 10 bar (Rim) | 3.4144 | CALOR (>28°C) - Underpacking | 22 | 1,34 ± 0,03 pbw | 45 ± 5 °C (Mínimo: 40 °C) | 1.1381 | 40.7407 | 41.963 | 39.5185 | 39.5185 | 187.763 | APROVADO
F01 VAA | TETO | MTG N TANQUE SUP VAA 1,00 | 0.1215 | 4.9625 | 5.1113 | 4.8136 | Krauss Maffei 80/80 | 2 | 3000 | 140 ± 10 bar (Rim) | 4.8136 | CALOR (>28°C) - Underpacking | 22 | 1,34 ± 0,03 pbw | 45 ± 5 °C (Mínimo: 40 °C) | 1.6045 | 40.8432 | 42.0685 | 39.6179 | 39.6179 | 188.6377 | APROVADO
F01 RFEB | TETO | MTG TANQUE SUP RFEB 1,25M | 0.0844 | 3.4773 | 3.5816 | 3.373 | Krauss Maffei 80/80 | 2 | 3000 | 140 ± 10 bar (Rim) | 3.373 | CALOR (>28°C) - Underpacking | 22 | 1,34 ± 0,03 pbw | 45 ± 5 °C (Mínimo: 40 °C) | 1.1243 | 41.2 | 42.436 | 39.964 | 39.964 | 191.6832 | APROVADO
F01 VP-18 | TANQUE | MTG N TANQUE VP-18 0,75M | 0.148 | 5.9647 | 6.1437 | 5.7858 | Krauss Maffei 80/80 | 2 | 3000 | 140 ± 10 bar (Rim) | 5.7858 | CALOR (>28°C) - Underpacking | 22 | 1,34 ± 0,03 pbw | 45 ± 5 °C (Mínimo: 40 °C) | 1.9286 | 40.3022 | 41.5112 | 39.0931 | 39.0931 | 184.0194 | APROVADO
F01 VP-18 | TANQUE | MTG N TANQUE VP-18 0,75M INOX | 0.148 | 5.9647 | 6.1437 | 5.7858 | Krauss Maffei 80/80 | 2 | 3000 | 140 ± 10 bar (Rim) | 5.7858 | CALOR (>28°C) - Underpacking | 22 | 1,34 ± 0,03 pbw | 45 ± 5 °C (Mínimo: 40 °C) | 1.9286 | 40.3022 | 41.5112 | 39.0931 | 39.0931 | 184.0194 | APROVADO
F01 VPI | TANQUE | MTG N TANQUE INF VPI 2,50 | 0.28 | 11.396 | 11.7379 | 11.0541 | Krauss Maffei 80/80 | 2 | 3000 | 140 ± 10 bar (Rim) | 11.0541 | CALOR (>28°C) - Underpacking | 22 | 1,34 ± 0,03 pbw | 45 ± 5 °C (Mínimo: 40 °C) | 3.6847 | 40.7 | 41.921 | 39.479 | 39.479 | 187.4152 | APROVADO
F01 VPI | TETO | MTG N TANQUE SUP VPI 2,50 | 0.228 | 9.3936 | 9.6754 | 9.1118 | Krauss Maffei 80/80 | 2 | 3000 | 140 ± 10 bar (Rim) | 9.1118 | CALOR (>28°C) - Underpacking | 22 | 1,34 ± 0,03 pbw | 45 ± 5 °C (Mínimo: 40 °C) | 3.0373 | 41.2 | 42.436 | 39.964 | 39.964 | 191.6832 | APROVADO
F01 VPI-18 | TANQUE | MTG N TANQUE INF VPI-18 2,25 | 0.252 | 10.2564 | 10.5641 | 9.9487 | Krauss Maffei 80/80 | 2 | 3000 | 140 ± 10 bar (Rim) | 9.9487 | CALOR (>28°C) - Underpacking | 22 | 1,34 ± 0,03 pbw | 45 ± 5 °C (Mínimo: 40 °C) | 3.3162 | 40.7 | 41.921 | 39.479 | 39.479 | 187.4152 | APROVADO
F01 VPI-18 | TETO | MTG N TANQUE SUP VPI-18 2,25 | 0.205 | 8.446 | 8.6994 | 8.1926 | Krauss Maffei 80/80 | 2 | 3000 | 140 ± 10 bar (Rim) | 8.1926 | CALOR (>28°C) - Underpacking | 22 | 1,34 ± 0,03 pbw | 45 ± 5 °C (Mínimo: 40 °C) | 2.7309 | 41.2 | 42.436 | 39.964 | 39.964 | 191.6832 | APROVADO
F01 RFI | TANQUE | MTG N TANQUE INF RFI 1,87M | 0.157 | 6.3488 | 6.5392 | 6.1583 | Krauss Maffei 80/80 | 2 | 3000 | 140 ± 10 bar (Rim) | 6.1583 | CALOR (>28°C) - Underpacking | 22 | 1,34 ± 0,03 pbw | 45 ± 5 °C (Mínimo: 40 °C) | 2.0528 | 40.438 | 41.6511 | 39.2249 | 39.2249 | 185.1788 | APROVADO
F01 RFI | TANQUE | MTG TANQUE INF INOX RFI-Q 1,87 | 0.157 | 6.3488 | 6.5392 | 6.1583 | Krauss Maffei 80/80 | 2 | 3000 | 140 ± 10 bar (Rim) | 6.1583 | CALOR (>28°C) - Underpacking | 22 | 1,34 ± 0,03 pbw | 45 ± 5 °C (Mínimo: 40 °C) | 2.0528 | 40.438 | 41.6511 | 39.2249 | 39.2249 | 185.1788 | APROVADO
F01 RFI | TANQUE | MTG N TANQUE INF RFI 1,25M | 0.105 | 3.99 | 4.1097 | 3.8703 | Krauss Maffei 80/80 | 2 | 3000 | 140 ± 10 bar (Rim) | 3.8703 | CALOR (>28°C) - Underpacking | 22 | 1,34 ± 0,03 pbw | 45 ± 5 °C (Mínimo: 40 °C) | 1.2901 | 38 | 39.14 | 36.86 | 36.86 | 164.368 | APROVADO
F01 RFI | TANQUE | MTG TANQUE INF INOX RFI-Q 1,25 | 0.105 | 4.095 | 4.2178 | 3.9722 | Krauss Maffei 80/80 | 2 | 3000 | 140 ± 10 bar (Rim) | 3.9722 | CALOR (>28°C) - Underpacking | 22 | 1,34 ± 0,03 pbw | 45 ± 5 °C (Mínimo: 40 °C) | 1.324 | 39 | 40.17 | 37.83 | 37.83 | 172.904 | APROVADO
F01 ROF | 60mm PAINEL | MTG PAINEL TRS ROP 1,00 | 0.0125 | 0.6 | 0.618 | 0.582 | Krauss Maffei 80/80 | 2 | 3000 | 140 ± 10 bar (Rim) | 0.582 | CALOR (>28°C) - Underpacking | 22 | 1,34 ± 0,03 pbw | 45 ± 5 °C (Mínimo: 40 °C) | 0.194 | 48 | 49.44 | 46.56 | 46.56 | 249.728 | APROVADO
F01 ROF | 60mm PAINEL | MTG PAINEL TRS ROP 0,70 | 0.0106 | 0.5088 | 0.52406 | 0.49354 | Krauss Maffei 80/80 | 2 | 3000 | 140 ± 10 bar (Rim) | 0.49354 | CALOR (>28°C) - Underpacking | 22 | 1,34 ± 0,03 pbw | 45 ± 5 °C (Mínimo: 40 °C) | 0.16451 | 48 | 49.44 | 46.56 | 46.56 | 249.728 | APROVADO
F01 ROF | TANQUE | MTG TANQUE ROP 1,00 | 0.052 | 2.1185 | 2.182 | 2.0549 | Krauss Maffei 80/80 | 2 | 3000 | 140 ± 10 bar (Rim) | 2.0549 | CALOR (>28°C) - Underpacking | 22 | 1,34 ± 0,03 pbw | 45 ± 5 °C (Mínimo: 40 °C) | 0.68497 | 40.7398 | 41.962 | 39.5176 | 39.5176 | 187.7547 | APROVADO
F01 ROF | TANQUE | MTG TANQUE ROP 0,70 | 0.037 | 1.5074 | 1.5526 | 1.4622 | Krauss Maffei 80/80 | 2 | 3000 | 140 ± 10 bar (Rim) | 1.4622 | CALOR (>28°C) - Underpacking | 22 | 1,34 ± 0,03 pbw | 45 ± 5 °C (Mínimo: 40 °C) | 0.48738 | 40.7398 | 41.962 | 39.5176 | 39.5176 | 187.7547 | APROVADO
F01 VPI | TANQUE | MTG N TANQUE INF DIR VPI 3,75 | 0.205 | 8.3435 | 8.5938 | 8.0932 | Krauss Maffei 80/80 | 2 | 3000 | 140 ± 10 bar (Rim) | 8.0932 | CALOR (>28°C) - Underpacking | 22 | 1,34 ± 0,03 pbw | 45 ± 5 °C (Mínimo: 40 °C) | 2.6977 | 40.7 | 41.921 | 39.479 | 39.479 | 187.4152 | APROVADO
F01 VPI | TANQUE | MTG N TANQUE INF ESQ VPI 3,75 | 0.205 | 8.3435 | 8.5938 | 8.0932 | Krauss Maffei 80/80 | 2 | 3000 | 140 ± 10 bar (Rim) | 8.0932 | CALOR (>28°C) - Underpacking | 22 | 1,34 ± 0,03 pbw | 45 ± 5 °C (Mínimo: 40 °C) | 2.6977 | 40.7 | 41.921 | 39.479 | 39.479 | 187.4152 | APROVADO
F01 VPI | TETO | MTG N TANQUE SUP DIR VPI 3,75 | 0.171 | 7.0452 | 7.2566 | 6.8338 | Krauss Maffei 80/80 | 2 | 3000 | 140 ± 10 bar (Rim) | 6.8338 | CALOR (>28°C) - Underpacking | 22 | 1,34 ± 0,03 pbw | 45 ± 5 °C (Mínimo: 40 °C) | 2.2779 | 41.2 | 42.436 | 39.964 | 39.964 | 191.6832 | APROVADO
F01 VPI | TETO | MTG N TANQUE SUP ESQ VPI 3,75 | 0.171 | 7.0452 | 7.2566 | 6.8338 | Krauss Maffei 80/80 | 2 | 3000 | 140 ± 10 bar (Rim) | 6.8338 | CALOR (>28°C) - Underpacking | 22 | 1,34 ± 0,03 pbw | 45 ± 5 °C (Mínimo: 40 °C) | 2.2779 | 41.2 | 42.436 | 39.964 | 39.964 | 191.6832 | APROVADO
F01 VPI | TANQUE | MTG N TANQUE INF VPI 1,87 | 0.205 | 8.3435 | 8.5938 | 8.0932 | Krauss Maffei 80/80 | 2 | 3000 | 140 ± 10 bar (Rim) | 8.0932 | CALOR (>28°C) - Underpacking | 22 | 1,34 ± 0,03 pbw | 45 ± 5 °C (Mínimo: 40 °C) | 2.6977 | 40.7 | 41.921 | 39.479 | 39.479 | 187.4152 | APROVADO
F01 VPI | TETO | MTG N TANQUE SUP VPI 1,87 | 0.171 | 7.0452 | 7.2566 | 6.8338 | Krauss Maffei 80/80 | 2 | 3000 | 140 ± 10 bar (Rim) | 6.8338 | CALOR (>28°C) - Underpacking | 22 | 1,34 ± 0,03 pbw | 45 ± 5 °C (Mínimo: 40 °C) | 2.2779 | 41.2 | 42.436 | 39.964 | 39.964 | 191.6832 | APROVADO
F01 VPI | TANQUE | MTG N TANQUE INF VPI 1,25 | 0.133 | 5.4131 | 5.5755 | 5.2507 | Krauss Maffei 80/80 | 2 | 3000 | 140 ± 10 bar (Rim) | 5.2507 | CALOR (>28°C) - Underpacking | 22 | 1,34 ± 0,03 pbw | 45 ± 5 °C (Mínimo: 40 °C) | 1.7502 | 40.7 | 41.921 | 39.479 | 39.479 | 187.4152 | APROVADO
F01 VPI | TETO | MTG N TANQUE SUP VPI 1,25 | 0.114 | 4.6968 | 4.8377 | 4.5559 | Krauss Maffei 80/80 | 2 | 3000 | 140 ± 10 bar (Rim) | 4.5559 | CALOR (>28°C) - Underpacking | 22 | 1,34 ± 0,03 pbw | 45 ± 5 °C (Mínimo: 40 °C) | 1.5186 | 41.2 | 42.436 | 39.964 | 39.964 | 191.6832 | APROVADO
F01 ROP | TANQUE | MTG PAINEL TRS PF ROP 1,00 | 0.0453 | 1.8455 | 1.9009 | 1.7901 | Krauss Maffei 80/80 | 2 | 3000 | 140 ± 10 bar (Rim) | 1.7901 | CALOR (>28°C) - Underpacking | 22 | 1,34 ± 0,03 pbw | 45 ± 5 °C (Mínimo: 40 °C) | 0.59672 | 40.7398 | 41.962 | 39.5176 | 39.5176 | 187.7547 | APROVADO
F01 ROP | TANQUE | MTG PAINEL TRS PF ROP 0,70 | 0.0316 | 1.2874 | 1.326 | 1.2488 | Krauss Maffei 80/80 | 2 | 3000 | 140 ± 10 bar (Rim) | 1.2488 | CALOR (>28°C) - Underpacking | 22 | 1,34 ± 0,03 pbw | 45 ± 5 °C (Mínimo: 40 °C) | 0.41625 | 40.7398 | 41.962 | 39.5176 | 39.5176 | 187.7547 | APROVADO
F01 VPI-18 | TANQUE | MTG N TANQUE INF VPI-18 1,50 | 0.162 | 6.5934 | 6.7912 | 6.3956 | Krauss Maffei 80/80 | 2 | 3000 | 140 ± 10 bar (Rim) | 6.3956 | CALOR (>28°C) - Underpacking | 22 | 1,34 ± 0,03 pbw | 45 ± 5 °C (Mínimo: 40 °C) | 2.1319 | 40.7 | 41.921 | 39.479 | 39.479 | 187.4152 | APROVADO
F01 VPI-18 | TETO | MTG N TANQUE SUP VPI-18 1,50 | 0.135 | 5.562 | 5.7289 | 5.3951 | Krauss Maffei 80/80 | 2 | 3000 | 140 ± 10 bar (Rim) | 5.3951 | CALOR (>28°C) - Underpacking | 22 | 1,34 ± 0,03 pbw | 45 ± 5 °C (Mínimo: 40 °C) | 1.7984 | 41.2 | 42.436 | 39.964 | 39.964 | 191.6832 | APROVADO
F01 CPI | TANQUE | MTG TANQUE CPI4 1,87M ZC | 0.222 | 9.1464 | 9.4208 | 8.872 | Krauss Maffei 80/80 | 2 | 3000 | 140 ± 10 bar (Rim) | 8.872 | CALOR (>28°C) - Underpacking | 22 | 1,34 ± 0,03 pbw | 45 ± 5 °C (Mínimo: 40 °C) | 2.9573 | 41.2 | 42.436 | 39.964 | 39.964 | 191.6832 | APROVADO
F01 CPI | TANQUE | MTG TANQUE CPI4 1,87M INOX | 0.222 | 9.1464 | 9.4208 | 8.872 | Krauss Maffei 80/80 | 2 | 3000 | 140 ± 10 bar (Rim) | 8.872 | CALOR (>28°C) - Underpacking | 22 | 1,34 ± 0,03 pbw | 45 ± 5 °C (Mínimo: 40 °C) | 2.9573 | 41.2 | 42.436 | 39.964 | 39.964 | 191.6832 | APROVADO
F01 CPI | TANQUE | MTG TANQUE CPI3 1,87M INOX | 0.2 | 8.24 | 8.4872 | 7.9928 | Krauss Maffei 80/80 | 2 | 3000 | 140 ± 10 bar (Rim) | 7.9928 | CALOR (>28°C) - Underpacking | 22 | 1,34 ± 0,03 pbw | 45 ± 5 °C (Mínimo: 40 °C) | 2.6643 | 41.2 | 42.436 | 39.964 | 39.964 | 191.6832 | APROVADO
F01 CAI | TANQUE | MTG TANQUE CAI 1,25M INOX | 0.133 | 5.4796 | 5.644 | 5.3152 | Krauss Maffei 80/80 | 2 | 3000 | 140 ± 10 bar (Rim) | 5.3152 | CALOR (>28°C) - Underpacking | 22 | 1,34 ± 0,03 pbw | 45 ± 5 °C (Mínimo: 40 °C) | 1.7717 | 41.2 | 42.436 | 39.964 | 39.964 | 191.6832 | APROVADO
F01 CPI | TANQUE | MTG TANQUE CPI3 1,87M ZC | 0.157 | 6.4684 | 6.6625 | 6.2743 | Krauss Maffei 80/80 | 2 | 3000 | 140 ± 10 bar (Rim) | 6.2743 | CALOR (>28°C) - Underpacking | 22 | 1,34 ± 0,03 pbw | 45 ± 5 °C (Mínimo: 40 °C) | 2.0914 | 41.2 | 42.436 | 39.964 | 39.964 | 191.6832 | APROVADO
F01 CPI | TANQUE | MTG PAINEL TRS CPI3 1,87M | 0.0422 | 1.7091 | 1.7604 | 1.6578 | Krauss Maffei 80/80 | 2 | 3000 | 140 ± 10 bar (Rim) | 1.6578 | CALOR (>28°C) - Underpacking | 22 | 1,34 ± 0,03 pbw | 45 ± 5 °C (Mínimo: 40 °C) | 0.55261 | 40.5 | 41.715 | 39.285 | 39.285 | 185.708 | APROVADO
F01 CPI | TANQUE | MTG PAINEL TRS CPI4 1,87M | 0.0637 | 2.5798 | 2.6572 | 2.5025 | Krauss Maffei 80/80 | 2 | 3000 | 140 ± 10 bar (Rim) | 2.5025 | CALOR (>28°C) - Underpacking | 22 | 1,34 ± 0,03 pbw | 45 ± 5 °C (Mínimo: 40 °C) | 0.83415 | 40.5 | 41.715 | 39.285 | 39.285 | 185.708 | APROVADO
F01 CAI | TANQUE | MTG TANQUE CAI 1,25M ZC | 0.105 | 4.326 | 4.4558 | 4.1962 | Krauss Maffei 80/80 | 2 | 3000 | 140 ± 10 bar (Rim) | 4.1962 | CALOR (>28°C) - Underpacking | 22 | 1,34 ± 0,03 pbw | 45 ± 5 °C (Mínimo: 40 °C) | 1.3987 | 41.2 | 42.436 | 39.964 | 39.964 | 191.6832 | APROVADO
F01 CPI | TANQUE | MTG PAINEL TRS CAI 1,25M | 0.0282 | 1.1421 | 1.1764 | 1.1078 | Krauss Maffei 80/80 | 2 | 3000 | 140 ± 10 bar (Rim) | 1.1078 | CALOR (>28°C) - Underpacking | 22 | 1,34 ± 0,03 pbw | 45 ± 5 °C (Mínimo: 40 °C) | 0.36928 | 40.5 | 41.715 | 39.285 | 39.285 | 185.708 | APROVADO
F01 CAI | TANQUE | MTG TANQUE CAI 1,00M ZC | 0.107 | 4.4084 | 4.5407 | 4.2761 | Krauss Maffei 80/80 | 2 | 3000 | 140 ± 10 bar (Rim) | 4.2761 | CALOR (>28°C) - Underpacking | 22 | 1,34 ± 0,03 pbw | 45 ± 5 °C (Mínimo: 40 °C) | 1.4254 | 41.2 | 42.436 | 39.964 | 39.964 | 191.6832 | APROVADO
F01 CAI | TANQUE | MTG TANQUE CAI 1,00M INOX | 0.107 | 4.4084 | 4.5407 | 4.2761 | Krauss Maffei 80/80 | 2 | 3000 | 140 ± 10 bar (Rim) | 4.2761 | CALOR (>28°C) - Underpacking | 22 | 1,34 ± 0,03 pbw | 45 ± 5 °C (Mínimo: 40 °C) | 1.4254 | 41.2 | 42.436 | 39.964 | 39.964 | 191.6832 | APROVADO
F01 VPI | TANQUE | MTG TANQUE INT PINT VPI 2,50 | 0.495 | 20.79 | 21.4137 | 20.1663 | Krauss Maffei 80/80 | 2 | 3000 | 140 ± 10 bar (Rim) | 20.1663 | CALOR (>28°C) - Underpacking | 22 | 1,34 ± 0,03 pbw | 45 ± 5 °C (Mínimo: 40 °C) | 6.7221 | 42 | 43.26 | 40.74 | 40.74 | 198.512 | APROVADO
F01 VPI | TANQUE | MTG TANQUE INT INOX VPI 2,50 | 0.495 | 20.295 | 20.9038 | 19.6862 | Krauss Maffei 80/80 | 2 | 3000 | 140 ± 10 bar (Rim) | 19.6862 | CALOR (>28°C) - Underpacking | 22 | 1,34 ± 0,03 pbw | 45 ± 5 °C (Mínimo: 40 °C) | 6.562 | 41 | 42.23 | 39.77 | 39.77 | 189.976 | APROVADO
F01 VPI | TANQUE | MTG TANQUE INT PINT VPI 1,87 | 0.376 | 15.792 | 16.2658 | 15.3182 | Krauss Maffei 80/80 | 2 | 3000 | 140 ± 10 bar (Rim) | 15.3182 | CALOR (>28°C) - Underpacking | 22 | 1,34 ± 0,03 pbw | 45 ± 5 °C (Mínimo: 40 °C) | 5.1061 | 42 | 43.26 | 40.74 | 40.74 | 198.512 | APROVADO
F01 VPI | TANQUE | MTG TANQUE INT INOX VPI 1,87 | 0.376 | 15.792 | 16.2658 | 15.3182 | Krauss Maffei 80/80 | 2 | 3000 | 140 ± 10 bar (Rim) | 15.3182 | CALOR (>28°C) - Underpacking | 22 | 1,34 ± 0,03 pbw | 45 ± 5 °C (Mínimo: 40 °C) | 5.1061 | 42 | 43.26 | 40.74 | 40.74 | 198.512 | APROVADO
F01 VPI | TANQUE | MTG TANQUE INT PINT VPI 1,25 | 0.244 | 10.248 | 10.5554 | 9.9406 | Krauss Maffei 80/80 | 2 | 3000 | 140 ± 10 bar (Rim) | 9.9406 | CALOR (>28°C) - Underpacking | 22 | 1,34 ± 0,03 pbw | 45 ± 5 °C (Mínimo: 40 °C) | 3.3135 | 42 | 43.26 | 40.74 | 40.74 | 198.512 | APROVADO
F01 VPI | TANQUE | MTG TANQUE INT INOX VPI 1,25 | 0.244 | 10.248 | 10.5554 | 9.9406 | Krauss Maffei 80/80 | 2 | 3000 | 140 ± 10 bar (Rim) | 9.9406 | CALOR (>28°C) - Underpacking | 22 | 1,34 ± 0,03 pbw | 45 ± 5 °C (Mínimo: 40 °C) | 3.3135 | 42 | 43.26 | 40.74 | 40.74 | 198.512 | APROVADO
F01 VPI-18 | TANQUE | MTG TANQUE INT PINT VPI-18 2,25 | 0.444 | 18.648 | 19.2074 | 18.0886 | Krauss Maffei 80/80 | 2 | 3000 | 140 ± 10 bar (Rim) | 18.0886 | CALOR (>28°C) - Underpacking | 22 | 1,34 ± 0,03 pbw | 45 ± 5 °C (Mínimo: 40 °C) | 6.0295 | 42 | 43.26 | 40.74 | 40.74 | 198.512 | APROVADO
F01 VPI-18 | TANQUE | MTG TANQUE INT INOX VPI-18 2,25 | 0.444 | 18.648 | 19.2074 | 18.0886 | Krauss Maffei 80/80 | 2 | 3000 | 140 ± 10 bar (Rim) | 18.0886 | CALOR (>28°C) - Underpacking | 22 | 1,34 ± 0,03 pbw | 45 ± 5 °C (Mínimo: 40 °C) | 6.0295 | 42 | 43.26 | 40.74 | 40.74 | 198.512 | APROVADO
F01 VPI-18 | TANQUE | MTG TANQUE INT PINT VPI-18 1,50 | 0.296 | 12.432 | 12.805 | 12.059 | Krauss Maffei 80/80 | 2 | 3000 | 140 ± 10 bar (Rim) | 12.059 | CALOR (>28°C) - Underpacking | 22 | 1,34 ± 0,03 pbw | 45 ± 5 °C (Mínimo: 40 °C) | 4.0197 | 42 | 43.26 | 40.74 | 40.74 | 198.512 | APROVADO
F01 VPI-18 | TANQUE | MTG TANQUE INT INOX VPI-18 1,50 | 0.296 | 12.432 | 12.805 | 12.059 | Krauss Maffei 80/80 | 2 | 3000 | 140 ± 10 bar (Rim) | 12.059 | CALOR (>28°C) - Underpacking | 22 | 1,34 ± 0,03 pbw | 45 ± 5 °C (Mínimo: 40 °C) | 4.0197 | 42 | 43.26 | 40.74 | 40.74 | 198.512 | APROVADO
F01 VDPCI | TANQUE | MTG TANQUE VDPCI 1,87M ZC | 0.075 | 3.0036 | 3.0938 | 2.9135 | Krauss Maffei 80/80 | 2 | 3000 | 140 ± 10 bar (Rim) | 2.9135 | CALOR (>28°C) - Underpacking | 22 | 1,34 ± 0,03 pbw | 45 ± 5 °C (Mínimo: 40 °C) | 0.97118 | 40.0485 | 41.25 | 38.8471 | 38.8471 | 181.8544 | APROVADO
F01 VDPCI | TANQUE | MTG TANQUE VDPCI 1,87M INOX | 0.075 | 3.0036 | 3.0938 | 2.9135 | Krauss Maffei 80/80 | 2 | 3000 | 140 ± 10 bar (Rim) | 2.9135 | CALOR (>28°C) - Underpacking | 22 | 1,34 ± 0,03 pbw | 45 ± 5 °C (Mínimo: 40 °C) | 0.97118 | 40.0485 | 41.25 | 38.8471 | 38.8471 | 181.8544 | APROVADO
F01 VPI-18 | TANQUE | MTG TANQUE INT PINT VPI-18 0,75 | 0.148 | 6.216 | 6.4025 | 6.0295 | Krauss Maffei 80/80 | 2 | 3000 | 140 ± 10 bar (Rim) | 6.0295 | CALOR (>28°C) - Underpacking | 22 | 1,34 ± 0,03 pbw | 45 ± 5 °C (Mínimo: 40 °C) | 2.0098 | 42 | 43.26 | 40.74 | 40.74 | 198.512 | APROVADO
F01 VPI-18 | TANQUE | MTG TANQUE INT INOX VPI-18 0,75 | 0.148 | 6.216 | 6.4025 | 6.0295 | Krauss Maffei 80/80 | 2 | 3000 | 140 ± 10 bar (Rim) | 6.0295 | CALOR (>28°C) - Underpacking | 22 | 1,34 ± 0,03 pbw | 45 ± 5 °C (Mínimo: 40 °C) | 2.0098 | 42 | 43.26 | 40.74 | 40.74 | 198.512 | APROVADO